## Plan1
(Material e mão de obra preço global)
Local: Escola Municipal do Ensino fundamental Dr. Dinarte Silveira Martins
Tipo de serviço: Reforma de telhado da quadra poliesportiva
Item | Discriminação dos Serviços | Quant. | Unid. | Mat. Unit. | M.O Unit. | BDI unit. | Mat.Total | M.O.Total | Valor Total | Valor total + BDI | SINAPI
1.0 | TELHADO |  |  | R$ | R$ |  | R$ | R$ | R$ | R$ | CÓDIGO
1.1 | Execução de solda em perfil metálico | 60 | m | 19.871 | 16.5 | 43.77 | 1192.26 | 990 | 2182.26 | 2626.2 | COMPOSIÇÃO
1.2 | Telha metálica ondulada de 10,60mx 1,10m, cor natural de 0,5mm de espessura | 46.64 | m² | 37.29 | 2.61 | 48.01 | 1739.2 | 121.73 | 1860.93 | 2239.18 | 94964
1.3 | Telha metálica ondulada de 08,80mx 1,10m, cor natural de 0,5mm de espessura | 38.72 | m² | 37.29 | 2.61 | 48.01 | 1443.86 | 101.05 | 1544.91 | 1858.94 | 94964
1.4 | Pintura anti-corrosiva | 12 | m² | 5.21 | 3.77 | 10.8 | 62.52 | 45.24 | 107.76 | 129.6 | 98397
1.5 | Pintura em superficie metálica com esmalte sintético | 12 | m² | 8.75 | 11.65 | 24.55 | 105 | 139.8 | 244.8 | 294.6 | 73446
1.6 | Locação de andaimes metálicos montagem e desmontagem | 30 | m | 4.02 | 12.03 | 19.31 | 120.6 | 360.9 | 481.5 | 579.3 | 97064
1.7 | Frete de andaimes até Mostardas, quilometragem aproximada 200km | 3 | horas | 121.77 | 18.12 | 168.35 | 365.31 | 54.36 | 419.67 | 505.05 | 73467
1.8 | Frete de telhas metálicas até Mostardas, quilometragem aproximada 200km | 3 | horas | 121.77 | 18.12 | 168.35 | 365.31 | 54.36 | 419.67 | 505.05 | 73467
1.9 | Placa de obra chapa galvanizada | 1.2 | m² | 278.18 | 39.93 | 382.84 | 333.81 | 47.91 | 381.72 | 459.4 | 74209/1
1.10 | Serviço de mão de obra para telhamneto da quadra | 40 | horas |  | 59.32 | 71.39 | 0 | 2372.8 | 2372.8 | 2855.6 | COMPOSIÇÃO
| TOTAL | [5 empty] | 5727.87 | 4288.15 | 10016.02 | 12052.92
COMPOSIÇÃO: INSUMO (SINAPI)
SOLDAS 60 METROS LINEARES DE PERFIL U 25x50x2,00mm
CÓDIGO | DESCRIÇÃO | UNID. | QUANT. | VALOR R$ | TOTAL
98764 | Inversor de solda monofásico de 160A, potência de 5400w. | CHP | 40 | 4.07 | 162.8
88317 | Soldador com encargos | horas | 40 | 24.75 | 990
39914 | Solda em varetas foscoper D=2,5mmx500mm | kg | 3 | 145.44 | 436.32
40536 | Perfil U, 25x50x2 mm, 60 metros , aço enrijecido, valor de referência | kg | 94 | 6.31 | 593.14
TOTAL |  |  |  |  | 2182.26
SERVIÇO DE MÃO DE OBRA PARA TELHAMENTO DA QUADRA
CÓDIGO | DESCRIÇÃO | UNID. | QUANT. | VALOR R$
6111 | Serviços gerais de limpeza durante a execução dos serviços, servente 11,86/H | 40 | 11.86 | 474.4
252 | Serviços gerais de ajudante de serralheiro durante a execução dos serviços, servente 11,86/H | 40 | 11.33 | 453.2
6110 | Serviço de serralheria durante a execução dos serviços na local da obra | 40 | 15.16 | 606.4
88323 | Telhadista de telhas metálicas 20,97/h | 40 | 20.97 | 838.8
TOTAL |  | 40 | 59.32 | 2372.8
ROGÉRIO TOLDO MACHADO
ARQUITETO
CAU 17954-0
Mostardas, 14 de janeiro de 2020.

## Plan2
(CRONOGRAMA FISICO)
Local: Escola Municipal do Ensino fundamental Dr. Dinarte Silveira Martins
Tipo de serviço: Reforma de telhado da quadra poliesportiva
Item | Discriminação dos Serviços | 30 DIAS
1.0 | TELHADO | %
1.1 | Execução de solda em perfil metálico | 100
1.2 | Telha metálica ondulada de 10,60mx 1,10m, cor natural de 0,5mm de espessura | 100
1.3 | Telha metálica ondulada de 08,80mx 1,10m, cor natural de 0,5mm de espessura | 100
1.4 | Pintura anti-corrosiva | 100
1.5 | Pintura em superficie metálica com esmalte sintético | 100
1.6 | Locação de andaimes metálicos montagem e desmontagem | 100
1.7 | Frete de andaimes até Mostardas, quilometragem aproximada 200km | 100
1.8 | Frete de telhas metálicas até Mostardas, quilometragem aproximada 200km | 100
1.9 | Placa de obra chapa galvanizada | 100
1.10 | Serviço de mão de obra para telhamento da quadra | 100
ROGÉRIO TOLDO MACHADO
ARQUITETO
CAU 17954-0
Mostardas, 14 de janeiro de 2020.