## Orçamento Sintético
|  |  | Obra | Bancos |  |  | B.D.I. |  |  | Encargos Sociais
|  |  | Reforma do Centro Esportivo Municipal Mario da Silva Collares | SINAPI - 01/2020 - Rio Grande do Sul |  |  | 20,67% |  |  | Não Desonerado: Horista: 111,52% Mensalista: 69,56%
Planilha Orçamentária Sintética Com Valor do Material e da Mão de Obra
Item | Código | Banco | Descrição | Und | Quant. | Valor Unit | Valor Unit com BDI |  |  | Total |  |  | Peso (%)
[7 empty] | M. O. | MAT. | Total | M. O. | MAT. | Total
1 |  |  | SERVIÇOS PRELIMINARES | [8 empty] | 18876.74 | 4.863%
1.1 |  |  | ADMINISTRAÇÃO LOCAL | [8 empty] | 18876.74 | 4.863%
1.1.1 | 74209/001 | SINAPI | PLACA DE OBRA EM CHAPA DE ACO GALVANIZADO | m² | 2.5 | 375.91 | 50.21 | 403.4 | 453.61 | 125.52 | 1008.5 | 1134.02 | 0.2921%
1.1.2 | 90778 | SINAPI | ENGENHEIRO CIVIL DE OBRA PLENO COM ENCARGOS COMPLEMENTARES | H | 72 | 101.86 | 121.7 | 1.21 | 122.91 | 8762.4 | 87.12 | 8849.52 | 2.28%
1.1.3 | 90780 | SINAPI | MESTRE DE OBRAS COM ENCARGOS COMPLEMENTARES | H | 120 | 61.42 | 72.35 | 1.76 | 74.11 | 8682 | 211.2 | 8893.2 | 2.291%
2 |  |  | COBERTURA | [8 empty] | 117757.24 | 30.34%
2.1 |  |  | Retirada do Telhado | [8 empty] | 12450.01 | 3.207%
2.1.1 | 97064 | SINAPI | MONTAGEM E DESMONTAGEM DE ANDAIME TUBULAR TIPO TORRE (EXCLUSIVE ANDAIME E LIMPEZA). AF_11/2017 | M | 36 | 15.31 | 14.9 | 3.57 | 18.47 | 536.4 | 128.52 | 664.92 | 0.1713%
2.1.2 | 73875/001 | SINAPI | LOCACAO DE ANDAIME METALICO TUBULAR TIPO TORRE | M/MES | 216 | 28.25 | 7.59 | 26.49 | 34.08 | 1639.44 | 5721.84 | 7361.28 | 1.896%
2.1.3 | 97647 | SINAPI | REMOÇÃO DE TELHAS, DE FIBROCIMENTO, METÁLICA E CERÂMICA, DE FORMA MANUAL, SEM REAPROVEITAMENTO. AF_12/2017 | m² | 1417.89 | 2.59 | 2.43 | 0.69 | 3.12 | 3445.47 | 978.34 | 4423.81 | 1.14%
2.2 |  |  | Estrutura do Telhado | [8 empty] | 25661.6 | 6.611%
2.2.1 | 00000048 | Próprio | TERÇA, PERFIL "U" CHAPA AÇO DOBRADA, 100 x 50MM, E=3,00MM (4,43 KG/M), INCLUSO TRANSPORTE VERTICAL. adaptada 92580 | m | 300 | 32.46 | 6.02 | 33.14 | 39.16 | 1806 | 9942 | 11748 | 3.026%
2.2.2 | 74145/001 | SINAPI | PINTURA ESMALTE FOSCO, DUAS DEMAOS, SOBRE SUPERFICIE METALICA, INCLUSO UMA DEMAO DE FUNDO ANTICORROSIVO. UTILIZACAO DE REVOLVER ( AR-COMPRIMIDO). | m² | 640 | 18.02 | 5.69 | 16.05 | 21.74 | 3641.6 | 10272 | 13913.6 | 3.584%
2.3 |  |  | Telhamento | [8 empty] | 69504.96 | 17.91%
2.3.1 | 94213 | SINAPI | TELHAMENTO COM TELHA DE AÇO/ALUMÍNIO E = 0,5 MM, COM ATÉ 2 ÁGUAS, INCLUSO IÇAMENTO. AF_06/2016 | m² | 1417.89 | 40.63 | 3.29 | 45.73 | 49.02 | 4664.85 | 64840.11 | 69504.96 | 17.91%
2.4 |  |  | Complementares | [8 empty] | 10140.67 | 2.612%
2.4.1 | 00000046 | Próprio | CAIXA LATERAL EM CHAPA DE AÇO GALVANIZADO NÚMERO 24 - Composição adaptada 94229 | M² | 70.42 | 57.76 | 20.21 | 49.48 | 69.69 | 1423.18 | 3484.38 | 4907.56 | 1.264%
2.4.2 | 69 | Próprio | ALGEROSA EM CHAPA DE AÇO GALVANIZADO NÚMERO 24, DESENVOLVIMENTO DE 50 CM. Composição Adaptada (94228) | M | 68 | 31.52 | 11.07 | 26.96 | 38.03 | 752.76 | 1833.28 | 2586.04 | 0.6662%
2.4.3 | 74145/001 | SINAPI | PINTURA ESMALTE FOSCO, DUAS DEMAOS, SOBRE SUPERFICIE METALICA, INCLUSO UMA DEMAO DE FUNDO ANTICORROSIVO. UTILIZACAO DE REVOLVER ( AR-COMPRIMIDO). | m² | 104.42 | 18.02 | 5.69 | 16.05 | 21.74 | 594.14 | 1675.95 | 2270.09 | 0.5848%
2.4.4 | 72117 | SINAPI | VIDRO LISO COMUM TRANSPARENTE, ESPESSURA 4MM | m² | 3 | 104.14 | 15.07 | 110.59 | 125.66 | 45.21 | 331.77 | 376.98 | 0.09711%
3 |  |  | QUADRA | [8 empty] | 52831.2 | 13.61%
3.1 | 84666 | SINAPI | POLIMENTO E ENCERAMENTO DE PISO EM MADEIRA | m² | 640 | 9.22 | 7.72 | 3.4 | 11.12 | 4940.8 | 2176 | 7116.8 | 1.833%
3.2 | 72815 | SINAPI | APLICACAO DE TINTA A BASE DE EPOXI SOBRE PISO | m² | 640 | 49.4 | 17.25 | 42.36 | 59.61 | 11040 | 27110.4 | 38150.4 | 9.828%
3.3 | 79467 | SINAPI | PINTURA COM TINTA A BASE DE BORRACHA CLORADA , DE FAIXAS DE DEMARCACAO, EM QUADRA POLIESPORTIVA, 5 CM DE LARGURA. | ML | 435.16 | 13.24 | 9.51 | 6.46 | 15.97 | 4138.37 | 2811.13 | 6949.5 | 1.79%
3.4 | 00006193 | SINAPI | TABUA DE MADEIRA NAO APARELHADA *2,5 X 20* CM, CEDRINHO OU EQUIVALENTE DA REGIAO - arquibancada | M | 50 | 10.19 | 0 | 12.29 | 12.29 | 0 | 614.5 | 614.5 | 0.1583%
4 |  |  | ELÉTRICA | [8 empty] | 31721.41 | 8.172%
4.1 | 91834 | SINAPI | ELETRODUTO FLEXÍVEL CORRUGADO, PVC, DN 25 MM (3/4"), PARA CIRCUITOS TERMINAIS, INSTALADO EM FORRO - FORNECIMENTO E INSTALAÇÃO. AF_12/2015 | M | 50 | 6.31 | 4.04 | 3.57 | 7.61 | 202 | 178.5 | 380.5 | 0.09802%
4.2 | 91924 | SINAPI | CABO DE COBRE FLEXÍVEL ISOLADO, 1,5 MM², ANTI-CHAMA 450/750 V, PARA CIRCUITOS TERMINAIS - FORNECIMENTO E INSTALAÇÃO. AF_12/2015 (preto) | M | 176.3 | 1.88 | 0.88 | 1.38 | 2.26 | 155.14 | 243.29 | 398.43 | 0.1026%
4.3 | 91924 | SINAPI | CABO DE COBRE FLEXÍVEL ISOLADO, 1,5 MM², ANTI-CHAMA 450/750 V, PARA CIRCUITOS TERMINAIS - FORNECIMENTO E INSTALAÇÃO. AF_12/2015 (azul)) | M | 275.7 | 1.88 | 0.88 | 1.38 | 2.26 | 242.61 | 380.47 | 623.08 | 0.1605%
4.4 | 91924 | SINAPI | CABO DE COBRE FLEXÍVEL ISOLADO, 1,5 MM², ANTI-CHAMA 450/750 V, PARA CIRCUITOS TERMINAIS - FORNECIMENTO E INSTALAÇÃO. AF_12/2015 (branco) | M | 339.6 | 1.88 | 0.88 | 1.38 | 2.26 | 298.84 | 468.65 | 767.49 | 0.1977%
4.5 | 91924 | SINAPI | CABO DE COBRE FLEXÍVEL ISOLADO, 1,5 MM², ANTI-CHAMA 450/750 V, PARA CIRCUITOS TERMINAIS - FORNECIMENTO E INSTALAÇÃO. AF_12/2015 (vermelho) | M | 94.6 | 1.88 | 0.88 | 1.38 | 2.26 | 83.24 | 130.55 | 213.79 | 0.05507%
4.6 | 91926 | SINAPI | CABO DE COBRE FLEXÍVEL ISOLADO, 2,5 MM², ANTI-CHAMA 450/750 V, PARA CIRCUITOS TERMINAIS - FORNECIMENTO E INSTALAÇÃO. AF_12/2015 (preto) | M | 148.6 | 2.67 | 1.11 | 2.11 | 3.22 | 164.94 | 313.55 | 478.49 | 0.1233%
4.7 | 91926 | SINAPI | CABO DE COBRE FLEXÍVEL ISOLADO, 2,5 MM², ANTI-CHAMA 450/750 V, PARA CIRCUITOS TERMINAIS - FORNECIMENTO E INSTALAÇÃO. AF_12/2015 (azul) | M | 225 | 2.67 | 1.11 | 2.11 | 3.22 | 249.75 | 474.75 | 724.5 | 0.1866%
4.8 | 91926 | SINAPI | CABO DE COBRE FLEXÍVEL ISOLADO, 2,5 MM², ANTI-CHAMA 450/750 V, PARA CIRCUITOS TERMINAIS - FORNECIMENTO E INSTALAÇÃO. AF_12/2015 (verde/amarelo) | M | 225 | 2.67 | 1.11 | 2.11 | 3.22 | 249.75 | 474.75 | 724.5 | 0.1866%
4.9 | 91926 | SINAPI | CABO DE COBRE FLEXÍVEL ISOLADO, 2,5 MM², ANTI-CHAMA 450/750 V, PARA CIRCUITOS TERMINAIS - FORNECIMENTO E INSTALAÇÃO. AF_12/2015 (vermelho) | M | 76.4 | 2.67 | 1.11 | 2.11 | 3.22 | 84.8 | 161.2 | 246 | 0.06337%
4.10 | 91928 | SINAPI | CABO DE COBRE FLEXÍVEL ISOLADO, 4 MM², ANTI-CHAMA 450/750 V, PARA CIRCUITOS TERMINAIS - FORNECIMENTO E INSTALAÇÃO. AF_12/2015 (azul) | M | 49.1 | 4.24 | 1.47 | 3.64 | 5.11 | 72.17 | 178.73 | 250.9 | 0.06463%
4.11 | 91928 | SINAPI | CABO DE COBRE FLEXÍVEL ISOLADO, 4 MM², ANTI-CHAMA 450/750 V, PARA CIRCUITOS TERMINAIS - FORNECIMENTO E INSTALAÇÃO. AF_12/2015 (amarelo) | M | 49.1 | 4.24 | 1.47 | 3.64 | 5.11 | 72.17 | 178.73 | 250.9 | 0.06463%
4.12 | 91928 | SINAPI | CABO DE COBRE FLEXÍVEL ISOLADO, 4 MM², ANTI-CHAMA 450/750 V, PARA CIRCUITOS TERMINAIS - FORNECIMENTO E INSTALAÇÃO. AF_12/2015 (verde/amarelo) | M | 29 | 4.24 | 1.47 | 3.64 | 5.11 | 42.63 | 105.56 | 148.19 | 0.03818%
4.13 | 91930 | SINAPI | CABO DE COBRE FLEXÍVEL ISOLADO, 6 MM², ANTI-CHAMA 450/750 V, PARA CIRCUITOS TERMINAIS - FORNECIMENTO E INSTALAÇÃO. AF_12/2015 (preto) | M | 50.9 | 5.78 | 1.9 | 5.07 | 6.97 | 96.71 | 258.06 | 354.77 | 0.09139%
4.14 | 91930 | SINAPI | CABO DE COBRE FLEXÍVEL ISOLADO, 6 MM², ANTI-CHAMA 450/750 V, PARA CIRCUITOS TERMINAIS - FORNECIMENTO E INSTALAÇÃO. AF_12/2015 (azul) | M | 101.8 | 5.78 | 1.9 | 5.07 | 6.97 | 193.42 | 516.12 | 709.54 | 0.1828%
4.15 | 91930 | SINAPI | CABO DE COBRE FLEXÍVEL ISOLADO, 6 MM², ANTI-CHAMA 450/750 V, PARA CIRCUITOS TERMINAIS - FORNECIMENTO E INSTALAÇÃO. AF_12/2015 (verde/amarelo) | M | 45.1 | 5.78 | 1.9 | 5.07 | 6.97 | 85.69 | 228.65 | 314.34 | 0.08098%
4.16 | 91930 | SINAPI | CABO DE COBRE FLEXÍVEL ISOLADO, 6 MM², ANTI-CHAMA 450/750 V, PARA CIRCUITOS TERMINAIS - FORNECIMENTO E INSTALAÇÃO. AF_12/2015 (vermelho) | M | 50.9 | 5.78 | 1.9 | 5.07 | 6.97 | 96.71 | 258.06 | 354.77 | 0.09139%
4.17 | 92979 | SINAPI | CABO DE COBRE FLEXÍVEL ISOLADO, 10 MM², ANTI-CHAMA 450/750 V, PARA DISTRIBUIÇÃO - FORNECIMENTO E INSTALAÇÃO. AF_12/2015 (preto) | M | 15.8 | 5.91 | 0.32 | 6.81 | 7.13 | 5.05 | 107.6 | 112.65 | 0.02902%
4.18 | 92979 | SINAPI | CABO DE COBRE FLEXÍVEL ISOLADO, 10 MM², ANTI-CHAMA 450/750 V, PARA DISTRIBUIÇÃO - FORNECIMENTO E INSTALAÇÃO. AF_12/2015 (azul) | M | 15.8 | 5.91 | 0.32 | 6.81 | 7.13 | 5.05 | 107.6 | 112.65 | 0.02902%
4.19 | 92979 | SINAPI | CABO DE COBRE FLEXÍVEL ISOLADO, 10 MM², ANTI-CHAMA 450/750 V, PARA DISTRIBUIÇÃO - FORNECIMENTO E INSTALAÇÃO. AF_12/2015 (amarelo) | M | 15.8 | 5.91 | 0.32 | 6.81 | 7.13 | 5.05 | 107.6 | 112.65 | 0.02902%
4.20 | 92979 | SINAPI | CABO DE COBRE FLEXÍVEL ISOLADO, 10 MM², ANTI-CHAMA 450/750 V, PARA DISTRIBUIÇÃO - FORNECIMENTO E INSTALAÇÃO. AF_12/2015 (verde/amarelo) | M | 15.8 | 5.91 | 0.32 | 6.81 | 7.13 | 5.05 | 107.6 | 112.65 | 0.02902%
4.21 | 92981 | SINAPI | CABO DE COBRE FLEXÍVEL ISOLADO, 16 MM², ANTI-CHAMA 450/750 V, PARA DISTRIBUIÇÃO - FORNECIMENTO E INSTALAÇÃO. AF_12/2015 (verde/amarelo) | M | 68.8 | 9.07 | 0.47 | 10.47 | 10.94 | 32.33 | 720.34 | 752.67 | 0.1939%
4.22 | 92983 | SINAPI | CABO DE COBRE FLEXÍVEL ISOLADO, 25 MM², ANTI-CHAMA 450/750 V, PARA DISTRIBUIÇÃO - FORNECIMENTO E INSTALAÇÃO. AF_12/2015 (azul) | M | 4.5 | 16.07 | 2.36 | 17.03 | 19.39 | 10.62 | 76.63 | 87.25 | 0.02248%
4.23 | 92983 | SINAPI | CABO DE COBRE FLEXÍVEL ISOLADO, 25 MM², ANTI-CHAMA 450/750 V, PARA DISTRIBUIÇÃO - FORNECIMENTO E INSTALAÇÃO. AF_12/2015 (verde/amarelo) | M | 4.5 | 16.07 | 2.36 | 17.03 | 19.39 | 10.62 | 76.63 | 87.25 | 0.02248%
4.24 | 92985 | SINAPI | CABO DE COBRE FLEXÍVEL ISOLADO, 35 MM², ANTI-CHAMA 450/750 V, PARA DISTRIBUIÇÃO - FORNECIMENTO E INSTALAÇÃO. AF_12/2015 (preto) | M | 68.8 | 21.5 | 2.69 | 23.25 | 25.94 | 185.07 | 1599.6 | 1784.67 | 0.4597%
4.25 | 92985 | SINAPI | CABO DE COBRE FLEXÍVEL ISOLADO, 35 MM², ANTI-CHAMA 450/750 V, PARA DISTRIBUIÇÃO - FORNECIMENTO E INSTALAÇÃO. AF_12/2015 (azul) | M | 68.8 | 21.5 | 2.69 | 23.25 | 25.94 | 185.07 | 1599.6 | 1784.67 | 0.4597%
4.26 | 92985 | SINAPI | CABO DE COBRE FLEXÍVEL ISOLADO, 35 MM², ANTI-CHAMA 450/750 V, PARA DISTRIBUIÇÃO - FORNECIMENTO E INSTALAÇÃO. AF_12/2015 (vermelho) | M | 68.8 | 21.5 | 2.69 | 23.25 | 25.94 | 185.07 | 1599.6 | 1784.67 | 0.4597%
4.27 | 92987 | SINAPI | CABO DE COBRE FLEXÍVEL ISOLADO, 50 MM², ANTI-CHAMA 450/750 V, PARA DISTRIBUIÇÃO - FORNECIMENTO E INSTALAÇÃO. AF_12/2015 (preto) | M | 4.5 | 30.77 | 3.22 | 33.91 | 37.13 | 14.49 | 152.59 | 167.08 | 0.04304%
4.28 | 92987 | SINAPI | CABO DE COBRE FLEXÍVEL ISOLADO, 50 MM², ANTI-CHAMA 450/750 V, PARA DISTRIBUIÇÃO - FORNECIMENTO E INSTALAÇÃO. AF_12/2015 (amarelo) | M | 4.5 | 30.77 | 3.22 | 33.91 | 37.13 | 14.49 | 152.59 | 167.08 | 0.04304%
4.29 | 92987 | SINAPI | CABO DE COBRE FLEXÍVEL ISOLADO, 50 MM², ANTI-CHAMA 450/750 V, PARA DISTRIBUIÇÃO - FORNECIMENTO E INSTALAÇÃO. AF_12/2015 (vermelho) | M | 4.5 | 30.77 | 3.22 | 33.91 | 37.13 | 14.49 | 152.59 | 167.08 | 0.04304%
4.30 | 75 | Próprio | CABO DE COBRE FLEXÍVEL ISOLADO, 2 CONDUTORES DE 1,5 MM², ANTI-CHAMA 450/750 V, PARA CIRCUITOS TERMINAIS - FORNECIMENTO E INSTALAÇÃO. (adaptada 91926) | M | 151.2 | 4.33 | 1.11 | 4.11 | 5.22 | 167.83 | 621.43 | 789.26 | 0.2033%
4.31 | 74 | Próprio | CABO DE COBRE FLEXÍVEL ISOLADO, 2 VIAS DE 2,5 MM², ANTI-CHAMA 450/750 V, PARA CIRCUITOS TERMINAIS - FORNECIMENTO E INSTALAÇÃO. (adaptada 91926) | M | 226.25 | 5.7 | 1.11 | 5.76 | 6.87 | 251.13 | 1303.2 | 1554.33 | 0.4004%
4.32 | 91953 | SINAPI | INTERRUPTOR SIMPLES (1 MÓDULO), 10A/250V, INCLUINDO SUPORTE E PLACA - FORNECIMENTO E INSTALAÇÃO. AF_12/2015 | UN | 14 | 22.99 | 11.03 | 16.71 | 27.74 | 154.42 | 233.94 | 388.36 | 0.1001%
4.33 | 91959 | SINAPI | INTERRUPTOR SIMPLES (2 MÓDULOS), 10A/250V, INCLUINDO SUPORTE E PLACA - FORNECIMENTO E INSTALAÇÃO. AF_12/2015 | UN | 2 | 36.41 | 17.15 | 26.78 | 43.93 | 34.3 | 53.56 | 87.86 | 0.02263%
4.34 | 91967 | SINAPI | INTERRUPTOR SIMPLES (3 MÓDULOS), 10A/250V, INCLUINDO SUPORTE E PLACA - FORNECIMENTO E INSTALAÇÃO. AF_12/2015 | UN | 2 | 49.83 | 23.28 | 36.84 | 60.12 | 46.56 | 73.68 | 120.24 | 0.03098%
4.35 | 92004 | SINAPI | TOMADA MÉDIA DE EMBUTIR (2 MÓDULOS), 2P+T 10 A, INCLUINDO SUPORTE E PLACA - FORNECIMENTO E INSTALAÇÃO. AF_12/2015 | UN | 13 | 44.74 | 23.28 | 30.7 | 53.98 | 302.64 | 399.1 | 701.74 | 0.1808%
4.36 | 91996 | SINAPI | TOMADA MÉDIA DE EMBUTIR (1 MÓDULO), 2P+T 10 A, INCLUINDO SUPORTE E PLACA - FORNECIMENTO E INSTALAÇÃO. AF_12/2015 | UN | 14 | 27.17 | 14.11 | 18.67 | 32.78 | 197.54 | 261.38 | 458.92 | 0.1182%
4.37 | 83399 | SINAPI | RELE FOTOELETRICO P/ COMANDO DE ILUMINACAO EXTERNA 220V/1000W - FORNECIMENTO E INSTALACAO | UN | 2 | 30.66 | 12.94 | 24.05 | 36.99 | 25.88 | 48.1 | 73.98 | 0.01906%
4.38 | 97589 | SINAPI | LUMINÁRIA TIPO PLAFON EM PLÁSTICO, DE SOBREPOR, COM 1 LÂMPADA DE 20 W, - FORNECIMENTO E INSTALAÇÃO. AF_11/2017 | UN | 23 | 33.11 | 15.07 | 24.88 | 39.95 | 346.61 | 572.24 | 918.85 | 0.2367%
4.39 | 97589 | SINAPI | LUMINÁRIA TIPO PLAFON EM PLÁSTICO, DE SOBREPOR, COM 1 LÂMPADA DE 40 W, - FORNECIMENTO E INSTALAÇÃO. AF_11/2017 | UN | 9 | 33.11 | 15.07 | 24.88 | 39.95 | 135.63 | 223.92 | 359.55 | 0.09262%
4.40 | 97590 | SINAPI | LUMINÁRIA TIPO PLAFON REDONDO COM VIDRO FOSCO, DE SOBREPOR, COM 1 LÂMPADA DE 15 W - FORNECIMENTO E INSTALAÇÃO. AF_11/2017 | UN | 9 | 59.91 | 15.07 | 57.22 | 72.29 | 135.63 | 514.98 | 650.61 | 0.1676%
4.41 | 83479 | SINAPI | LUMINARIA ESTANQUE - PROTECAO CONTRA AGUA, POEIRA OU IMPACTOS - TIPO AQUATIC PIAL OU EQUIVALENTE | UN | 2 | 107.86 | 29.67 | 100.48 | 130.15 | 59.34 | 200.96 | 260.3 | 0.06706%
4.42 | 76 | Próprio | REFLETOR LED 200W, EM ALUMÍNIO COM SUPORTE E ALÇA,- FORNECIMENTO E INSTALAÇÃO. AF_11/2017 adaptada (97601) | UN | 28 | 241.75 | 11.72 | 279.99 | 291.71 | 328.16 | 7839.72 | 8167.88 | 2.104%
4.43 | 74130/005 | SINAPI | DISJUNTOR TRIPOLAR TIPO DIN, CORRENTE NOMINAL DE 100A - FORNECIMENTO E INSTALAÇÃO | UN | 1 | 113.85 | 14.82 | 122.56 | 137.38 | 14.82 | 122.56 | 137.38 | 0.03539%
4.44 | 77 | Próprio | DISJUNTOR BIPOLAR TIPO DIN, CORRENTE NOMINAL DE 100A - FORNECIMENTO E INSTALAÇÃO. Adaptada (93666) | UN | 1 | 103.2 | 14.01 | 110.52 | 124.53 | 14.01 | 110.52 | 124.53 | 0.03208%
4.45 | 93666 | SINAPI | DISJUNTOR BIPOLAR TIPO DIN, CORRENTE NOMINAL DE 50A - FORNECIMENTO E INSTALAÇÃO. AF_04/2016 | UN | 2 | 62.67 | 14.01 | 61.61 | 75.62 | 28.02 | 123.22 | 151.24 | 0.03896%
4.46 | 93653 | SINAPI | DISJUNTOR MONOPOLAR TIPO DIN, CORRENTE NOMINAL DE 10A - FORNECIMENTO E INSTALAÇÃO. AF_04/2016 | UN | 18 | 10.06 | 1.29 | 10.84 | 12.13 | 23.22 | 195.12 | 218.34 | 0.05625%
4.47 | 93654 | SINAPI | DISJUNTOR MONOPOLAR TIPO DIN, CORRENTE NOMINAL DE 16A - FORNECIMENTO E INSTALAÇÃO. AF_04/2016 | UN | 6 | 10.56 | 1.76 | 10.98 | 12.74 | 10.56 | 65.88 | 76.44 | 0.01969%
4.48 | 93657 | SINAPI | DISJUNTOR MONOPOLAR TIPO DIN, CORRENTE NOMINAL DE 32A - FORNECIMENTO E INSTALAÇÃO. AF_04/2016 | UN | 1 | 12.6 | 3.36 | 11.84 | 15.2 | 3.36 | 11.84 | 15.2 | 0.00392%
4.49 | 93658 | SINAPI | DISJUNTOR MONOPOLAR TIPO DIN, CORRENTE NOMINAL DE 40A - FORNECIMENTO E INSTALAÇÃO. AF_04/2016 | UN | 7 | 18.27 | 4.99 | 17.05 | 22.04 | 34.93 | 119.35 | 154.28 | 0.03974%
4.50 | 00039471 | SINAPI | DISPOSITIVO DPS CLASSE II, 1 POLO, TENSAO MAXIMA DE 275 V, CORRENTE MAXIMA DE *45* KA (TIPO AC) | UN | 5 | 92.44 | 0 | 111.54 | 111.54 | 0 | 557.7 | 557.7 | 0.1437%
4.51 | 96986 | SINAPI | HASTE DE ATERRAMENTO 3/4 PARA SPDA - FORNECIMENTO E INSTALAÇÃO. AF_12/2017 | UN | 3 | 86.73 | 14.65 | 90 | 104.65 | 43.95 | 270 | 313.95 | 0.08088%
4.52 | 74131/004 | SINAPI | QUADRO DE DISTRIBUICAO DE ENERGIA DE EMBUTIR, EM CHAPA METALICA, PARA 18 DISJUNTORES TERMOMAGNETICOS MONOPOLARES, COM BARRAMENTO TRIFASICO E NEUTRO, FORNECIMENTO E INSTALACAO | UN | 3 | 350.07 | 92.74 | 329.68 | 422.42 | 278.22 | 989.04 | 1267.26 | 0.3265%
5 |  |  | REVESTIMENTOS | [8 empty] | 64340.64 | 16.57%
5.1 |  |  | Pintura - Interna e Externa | [8 empty] | 45728.07 | 11.78%
5.1.1 | 99814 | SINAPI | LIMPEZA DE SUPERFÍCIE COM JATO DE ALTA PRESSÃO. AF_04/2019 | m² | 1443.58 | 1.47 | 1.35 | 0.42 | 1.77 | 1948.83 | 606.3 | 2555.13 | 0.6582%
5.1.2 | 70 | Próprio | LIXAMENTO E RASPAGEM DE PITURAS EXISTENTES EM PAREDES. Adaptada (88495) | m² | 1677.73 | 4.43 | 4.01 | 1.33 | 5.34 | 6727.69 | 2231.38 | 8959.07 | 2.308%
5.1.3 | 88489 | SINAPI | APLICAÇÃO MANUAL DE PINTURA COM TINTA LÁTEX ACRÍLICA EM PAREDES, DUAS DEMÃOS. AF_06/2014 | m² | 1619.57 | 12.57 | 4.63 | 10.53 | 15.16 | 7498.6 | 17054.08 | 24552.68 | 6.325%
5.1.4 | 88488 | SINAPI | APLICAÇÃO MANUAL DE PINTURA COM TINTA LÁTEX ACRÍLICA EM TETO, DUAS DEMÃOS. AF_06/2014 | m² | 138.94 | 14.1 | 6.04 | 10.97 | 17.01 | 839.19 | 1524.17 | 2363.36 | 0.6088%
5.1.5 | 79464 | SINAPI | PINTURA A OLEO, 2 DEMAOS - Portas em Madeira | m² | 49.44 | 18.96 | 13.01 | 9.86 | 22.87 | 643.21 | 487.48 | 1130.69 | 0.2913%
5.1.6 | 73924/002 | SINAPI | PINTURA ESMALTE ACETINADO, DUAS DEMAOS, SOBRE SUPERFICIE METALICA - Aberturas Metálicas | m² | 58.16 | 25.7 | 17.21 | 13.8 | 31.01 | 1000.93 | 802.61 | 1803.54 | 0.4646%
5.1.7 | 84659 | SINAPI | PINTURA ESMALTE FOSCO EM MADEIRA, DUAS DEMAOS - assentos arquibancadas | m² | 120 | 15.56 | 9.56 | 9.21 | 18.77 | 1147.2 | 1105.2 | 2252.4 | 0.5802%
5.1.8 | 79498/001 | SINAPI | PINTURA A OLEO BRILHANTE SOBRE SUPERFICIE METALICA, UMA DEMAO INCLUSO UMA DEMAO DE FUNDO ANTICORROSIVO - Estrutura da Arquibancada | m² | 140 | 12.5 | 5.36 | 9.72 | 15.08 | 750.4 | 1360.8 | 2111.2 | 0.5439%
5.2 |  |  | Piso Cerâmico Parede Banheiros | [8 empty] | 12768.22 | 3.289%
5.2.1 | 97634 | SINAPI | DEMOLIÇÃO DE REVESTIMENTO CERÂMICO, DE FORMA MECANIZADA COM MARTELETE, SEM REAPROVEITAMENTO. AF_12/2017 | m² | 114.6 | 9.76 | 9.09 | 2.68 | 11.77 | 1041.71 | 307.13 | 1348.84 | 0.3475%
5.2.2 | 87268 | SINAPI | REVESTIMENTO CERÂMICO PARA PAREDES INTERNAS COM PLACAS TIPO ESMALTADA EXTRA DE DIMENSÕES 25X35 CM APLICADAS EM AMBIENTES DE ÁREA MENOR QUE 5 M² NA ALTURA INTEIRA DAS PAREDES. AF_06/2014 | m² | 114.6 | 59 | 23.21 | 47.98 | 71.19 | 2659.86 | 5498.51 | 8158.37 | 2.102%
5.2.3 | 87251 | SINAPI | REVESTIMENTO CERÂMICO PARA PISO COM PLACAS TIPO ESMALTADA EXTRA DE DIMENSÕES 45X45 CM APLICADA EM AMBIENTES DE ÁREA MAIOR QUE 10 M2. AF_06/2014 | m² | 92.38 | 29.26 | 7.27 | 28.03 | 35.3 | 671.6 | 2589.41 | 3261.01 | 0.8401%
5.3 |  |  | Fechamento Parede Lateral - Sol Nascente | [8 empty] | 1275.35 | 0.3285%
5.3.1 | 87879 | SINAPI | CHAPISCO APLICADO EM ALVENARIAS E ESTRUTURAS DE CONCRETO INTERNAS, COM COLHER DE PEDREIRO. ARGAMASSA TRAÇO 1:3 COM PREPARO EM BETONEIRA 400L. AF_06/2014 | m² | 32 | 3.06 | 1.79 | 1.9 | 3.69 | 57.28 | 60.8 | 118.08 | 0.03042%
5.3.2 | 87529 | SINAPI | MASSA ÚNICA, PARA RECEBIMENTO DE PINTURA, EM ARGAMASSA TRAÇO 1:2:8, PREPARO MECÂNICO COM BETONEIRA 400L, APLICADA MANUALMENTE EM FACES INTERNAS DE PAREDES, ESPESSURA DE 20MM, COM EXECUÇÃO DE TALISCAS. AF_06/2014 - parede sol nascente | m² | 32 | 26.76 | 14.98 | 17.31 | 32.29 | 479.36 | 553.92 | 1033.28 | 0.2662%
5.3.3 | 87529 | SINAPI | MASSA ÚNICA, PARA RECEBIMENTO DE PINTURA, EM ARGAMASSA TRAÇO 1:2:8, PREPARO MECÂNICO COM BETONEIRA 400L, APLICADA MANUALMENTE EM FACES INTERNAS DE PAREDES, ESPESSURA DE 20MM, COM EXECUÇÃO DE TALISCAS. AF_06/2014 - parede deposito | m² | 3.84 | 26.76 | 14.98 | 17.31 | 32.29 | 57.52 | 66.47 | 123.99 | 0.03194%
5.4 |  |  | Paredes PCD | [8 empty] | 4569 | 1.177%
5.4.1 | 87524 | SINAPI | ALVENARIA DE VEDAÇÃO DE BLOCOS CERÂMICOS FURADOS NA HORIZONTAL DE 9X14X19CM (ESPESSURA 9CM) DE PAREDES COM ÁREA LÍQUIDA MAIOR OU IGUAL A 6M² COM VÃOS E ARGAMASSA DE ASSENTAMENTO COM PREPARO MANUAL. AF_06/2014 | m² | 12.65 | 69.28 | 48.91 | 34.69 | 83.6 | 618.71 | 438.83 | 1057.54 | 0.2724%
5.4.2 | 87879 | SINAPI | CHAPISCO APLICADO EM ALVENARIAS E ESTRUTURAS DE CONCRETO INTERNAS, COM COLHER DE PEDREIRO. ARGAMASSA TRAÇO 1:3 COM PREPARO EM BETONEIRA 400L. AF_06/2014 | m² | 25.3 | 3.06 | 1.79 | 1.9 | 3.69 | 45.28 | 48.07 | 93.35 | 0.02405%
5.4.3 | 87529 | SINAPI | MASSA ÚNICA, PARA RECEBIMENTO DE PINTURA, EM ARGAMASSA TRAÇO 1:2:8, PREPARO MECÂNICO COM BETONEIRA 400L, APLICADA MANUALMENTE EM FACES INTERNAS DE PAREDES, ESPESSURA DE 20MM, COM EXECUÇÃO DE TALISCAS. AF_06/2014 | m² | 25.3 | 26.76 | 14.98 | 17.31 | 32.29 | 378.99 | 437.94 | 816.93 | 0.2104%
5.4.4 | 87268 | SINAPI | REVESTIMENTO CERÂMICO PARA PAREDES INTERNAS COM PLACAS TIPO ESMALTADA EXTRA DE DIMENSÕES 25X35 CM APLICADAS EM AMBIENTES DE ÁREA MENOR QUE 5 M² NA ALTURA INTEIRA DAS PAREDES. AF_06/2014 - pcd | m² | 32.2 | 59 | 23.21 | 47.98 | 71.19 | 747.36 | 1544.95 | 2292.31 | 0.5905%
5.4.5 | 87251 | SINAPI | REVESTIMENTO CERÂMICO PARA PISO COM PLACAS TIPO ESMALTADA EXTRA DE DIMENSÕES 45X45 CM APLICADA EM AMBIENTES DE ÁREA MAIOR QUE 10 M2. AF_06/2014 | m² | 8.75 | 29.26 | 7.27 | 28.03 | 35.3 | 63.61 | 245.26 | 308.87 | 0.07957%
6 |  |  | PISO EXTERNO | [8 empty] | 20722.7 | 5.338%
6.1 | 73822/002 | SINAPI | LIMPEZA MECANIZADA DE TERRENO COM REMOCAO DE CAMADA VEGETAL, UTILIZANDO MOTONIVELADORA | m² | 308 | 0.46 | 0.12 | 0.43 | 0.55 | 36.96 | 132.44 | 169.4 | 0.04364%
6.2 | 92403 | SINAPI | EXECUÇÃO DE PÁTIO/ESTACIONAMENTO EM PISO INTERTRAVADO, COM BLOCO 16 FACES DE 22 X 11 CM, ESPESSURA 6 CM. AF_12/2015 | m² | 184 | 42.7 | 6.47 | 45.05 | 51.52 | 1190.48 | 8289.2 | 9479.68 | 2.442%
6.2 | 94275 | SINAPI | ASSENTAMENTO DE GUIA (MEIO-FIO) EM TRECHO RETO, CONFECCIONADA EM CONCRETO PRÉ-FABRICADO, DIMENSÕES 100X15X13X20 CM (COMPRIMENTO X BASE INFERIOR X BASE SUPERIOR X ALTURA), PARA URBANIZAÇÃO INTERNA DE EMPREENDIMENTOS. AF_06/2016_P | M | 72 | 37.13 | 12.53 | 32.27 | 44.8 | 902.16 | 2323.44 | 3225.6 | 0.8309%
6.4 | 83693 | SINAPI | CAIACAO EM MEIO FIO | m² | 36 | 3.62 | 2.99 | 1.37 | 4.36 | 107.64 | 49.32 | 156.96 | 0.04043%
6.5 | 81 | Próprio | EXECUÇÃO DE PASSEIO (CALÇADA) OU PISO DE CONCRETO COM CONCRETO MOLDADO IN LOCO, FEITO EM OBRA, ACABAMENTO CONVENCIONAL, ESPESSURA 6 CM, NÃO ARMADO. AF_07/2016 | m² | 123.41 | 36.15 | 16.89 | 26.73 | 43.62 | 2084.39 | 3298.75 | 5383.14 | 1.387%
6.6 | 74245/001 | SINAPI | PINTURA ACRILICA EM PISO CIMENTADO DUAS DEMAOS | m² | 136 | 14.07 | 10.52 | 6.45 | 16.97 | 1430.72 | 877.2 | 2307.92 | 0.5946%
7 |  |  | ABERTURAS | [8 empty] | 7613.02 | 1.961%
7.1 | 90820 | SINAPI | PORTA DE MADEIRA PARA PINTURA, SEMI-OCA (LEVE OU MÉDIA), 60X210CM, ESPESSURA DE 3,5CM, INCLUSO DOBRADIÇAS - FORNECIMENTO E INSTALAÇÃO. AF_12/2019 | UN | 12 | 313.5 | 30.89 | 347.41 | 378.3 | 370.68 | 4168.92 | 4539.6 | 1.169%
7.2 | 90824 | SINAPI | PORTA DE MADEIRA PARA PINTURA, SEMI-OCA (PESADA OU SUPERPESADA), 80X210CM, ESPESSURA DE 3,5CM, INCLUSO DOBRADIÇAS - FORNECIMENTO E INSTALAÇÃO. AF_12/2019 | UN | 7 | 363.86 | 51.69 | 387.37 | 439.06 | 361.83 | 2711.59 | 3073.42 | 0.7917%
8 |  |  | SANITÁRIOS | [8 empty] | 13419.13 | 3.457%
8.1 |  |  | Banheiros M/F e Vestiários A/B | [8 empty] | 7697.35 | 1.983%
8.1.1 | 95470 | SINAPI | VASO SANITARIO SIFONADO CONVENCIONAL COM LOUÇA BRANCA, INCLUSO CONJUNTO DE LIGAÇÃO PARA BACIA SANITÁRIA AJUSTÁVEL - FORNECIMENTO E INSTALAÇÃO. AF_10/2016 | UN | 4 | 177.11 | 14.92 | 198.79 | 213.71 | 59.68 | 795.16 | 854.84 | 0.2202%
8.1.2 | 78 | Próprio | BANCADA DE GRANITO CINZA POLIDO PARA LAVATÓRIO 0,50 X 1,50 M, COM CUBA DE EMBUTIR LOUÇA, BRANCA - FORNECIMENTO E INSTALAÇÃO. AF_01/2020 (adaptada - 86895) | UN | 4 | 666.24 | 78.7 | 725.25 | 803.95 | 314.8 | 2901 | 3215.8 | 0.8284%
8.1.3 | 9535 | SINAPI | CHUVEIRO ELETRICO COMUM CORPO PLASTICO TIPO DUCHA, FORNECIMENTO E INSTALACAO | UN | 6 | 63.01 | 14.36 | 61.67 | 76.03 | 86.16 | 370.02 | 456.18 | 0.1175%
8.1.4 | 74234/001 | SINAPI | MICTORIO SIFONADO DE LOUCA BRANCA COM PERTENCES, COM REGISTRO DE PRESSAO 1/2" COM CANOPLA CROMADA ACABAMENTO SIMPLES E CONJUNTO PARA FIXACAO - FORNECIMENTO E INSTALACAO | UN | 2 | 531.98 | 105.88 | 536.06 | 641.94 | 211.76 | 1072.12 | 1283.88 | 0.3307%
8.1.5 | 73774/001 | SINAPI | DIVISORIA EM MARMORITE ESPESSURA 35MM, CHUMBAMENTO NO PISO E PAREDE COM ARGAMASSA DE CIMENTO E AREIA, POLIMENTO MANUAL - divisória mictório (0,60x1,00)x3 | m² | 1.8 | 309.36 | 233.11 | 140.19 | 373.3 | 419.59 | 252.35 | 671.94 | 0.1731%
8.1.6 | 00001030 | SINAPI | CAIXA DE DESCARGA DE PLASTICO EXTERNA, DE *9* L, PUXADOR FIO DE NYLON, NAO INCLUSO CANO, BOLSA, ENGATE | UN | 6 | 31.11 | 0 | 37.54 | 37.54 | 0 | 225.24 | 225.24 | 0.05802%
8.1.7 | 86906 | SINAPI | TORNEIRA CROMADA DE MESA, 1/2" OU 3/4", PARA LAVATÓRIO, PADRÃO POPULAR - FORNECIMENTO E INSTALAÇÃO. AF_12/2013 | UN | 8 | 55.69 | 2.31 | 64.89 | 67.2 | 18.48 | 519.12 | 537.6 | 0.1385%
8.1.8 | 89711 | SINAPI | TUBO PVC, SERIE NORMAL, ESGOTO PREDIAL, DN 40 MM, FORNECIDO E INSTALADO EM RAMAL DE DESCARGA OU RAMAL DE ESGOTO SANITÁRIO. AF_12/2014 | M | 12 | 14.07 | 9.91 | 7.06 | 16.97 | 118.92 | 84.72 | 203.64 | 0.05246%
8.1.9 | 89401 | SINAPI | TUBO, PVC, SOLDÁVEL, DN 20MM, INSTALADO EM RAMAL DE DISTRIBUIÇÃO DE ÁGUA - FORNECIMENTO E INSTALAÇÃO. AF_12/2014 | M | 20 | 5.79 | 3.19 | 3.79 | 6.98 | 63.8 | 75.8 | 139.6 | 0.03596%
8.1.10 | 89709 | SINAPI | RALO SIFONADO, PVC, DN 100 X 40 MM, JUNTA SOLDÁVEL, FORNECIDO E INSTALADO EM RAMAL DE DESCARGA OU EM RAMAL DE ESGOTO SANITÁRIO. AF_12/2014 | UN | 9 | 10.01 | 2.3 | 9.77 | 12.07 | 20.7 | 87.93 | 108.63 | 0.02798%
8.2 |  |  | Banheiro PCD | [8 empty] | 5721.78 | 1.474%
8.2.1 | 100863 | SINAPI | BARRA DE APOIO EM "L", EM ACO INOX POLIDO 70 X 70 CM, FIXADA NA PAREDE - FORNECIMENTO E INSTALACAO. AF_01/2020 | UN | 1 | 529.1 | 34.37 | 604.09 | 638.46 | 34.37 | 604.09 | 638.46 | 0.1645%
8.2.2 | 100868 | SINAPI | BARRA DE APOIO RETA, EM ACO INOX POLIDO, COMPRIMENTO 80 CM, FIXADA NA PAREDE - FORNECIMENTO E INSTALAÇÃO. AF_01/2020 | UN | 5 | 292.55 | 22.91 | 330.11 | 353.02 | 114.55 | 1650.55 | 1765.1 | 0.4547%
8.2.3 | 100866 | SINAPI | BARRA DE APOIO RETA, EM ACO INOX POLIDO, COMPRIMENTO 60CM, FIXADA NA PAREDE - FORNECIMENTO E INSTALAÇÃO. AF_01/2020 | UN | 2 | 258.97 | 22.91 | 289.58 | 312.49 | 45.82 | 579.16 | 624.98 | 0.161%
8.2.4 | 100875 | SINAPI | BANCO ARTICULADO, EM ACO INOX, PARA PCD, FIXADO NA PAREDE - FORNECIMENTO E INSTALAÇÃO. AF_01/2020 | UN | 1 | 1037.14 | 30.56 | 1220.95 | 1251.51 | 30.56 | 1220.95 | 1251.51 | 0.3224%
8.2.5 | 94559 | SINAPI | JANELA DE ALUMÍNIO TIPO BASCULANTE PARA VIDROS, COM BATENTE, FERRAGENS E PINTURA ANTICORROSIVA. EXCLUSIVE VIDROS, ACABAMENTO, ALIZAR E CONTRAMARCO. FORNECIMENTO E INSTALAÇÃO. AF_12/2019 | m² | 0.75 | 575.42 | 126.01 | 568.34 | 694.35 | 94.5 | 426.26 | 520.76 | 0.1341%
8.2.6 | 86888 | SINAPI | VASO SANITÁRIO SIFONADO COM CAIXA ACOPLADA LOUÇA BRANCA - FORNECIMENTO E INSTALAÇÃO. AF_12/2013 | UN | 1 | 388.53 | 21.75 | 447.08 | 468.83 | 21.75 | 447.08 | 468.83 | 0.1208%
8.2.7 | 86895 | SINAPI | BANCADA DE GRANITO CINZA POLIDO PARA LAVATÓRIO 0,50 X 0,80 M - FORNECIMENTO E INSTALAÇÃO. AF_12/2013 | UN | 1 | 289.34 | 62.53 | 286.61 | 349.14 | 62.53 | 286.61 | 349.14 | 0.08994%
8.2.8 | 00001370 | SINAPI | DUCHA HIGIENICA PLASTICA COM REGISTRO METALICO 1/2 " | UN | 1 | 65.36 | 0 | 78.86 | 78.86 | 0 | 78.86 | 78.86 | 0.02032%
8.2.9 | 89709 | SINAPI | RALO SIFONADO, PVC, DN 100 X 40 MM, JUNTA SOLDÁVEL, FORNECIDO E INSTALADO EM RAMAL DE DESCARGA OU EM RAMAL DE ESGOTO SANITÁRIO. AF_12/2014 | UN | 2 | 10.01 | 2.3 | 9.77 | 12.07 | 4.6 | 19.54 | 24.14 | 0.00622%
9 |  |  | SERVIÇOS COMPLEMENTARES | [8 empty] | 60899.89 | 15.69%
9.1 |  |  | Rampa de Acessibilidade | [8 empty] | 1815.27 | 0.4676%
9.1.1 | 97628 | SINAPI | DEMOLIÇÃO DE LAJES, DE FORMA MANUAL, SEM REAPROVEITAMENTO. AF_12/2017 | m³ | 1.08 | 211.89 | 195.98 | 59.7 | 255.68 | 211.65 | 64.48 | 276.13 | 0.07113%
9.1.2 | 94990 | SINAPI | EXECUÇÃO DE PASSEIO (CALÇADA) OU PISO DE CONCRETO COM CONCRETO MOLDADO IN LOCO, FEITO EM OBRA, ACABAMENTO CONVENCIONAL, NÃO ARMADO. AF_07/2016 | m³ | 1.08 | 573.23 | 230.63 | 461.08 | 691.71 | 249.08 | 497.96 | 747.04 | 0.1925%
9.1.3 | 99857 | SINAPI | CORRIMÃO SIMPLES, DIÂMETRO EXTERNO = 1 1/2", EM ALUMÍNIO. AF_04/2019_P | M | 10 | 65.65 | 41.2 | 38.01 | 79.21 | 412 | 380.1 | 792.1 | 0.2041%
9.2 |  |  | Plano de Prevenção e Proteção Contra Incêndio – PPCI | [8 empty] | 9847.4 | 2.537%
9.2.1 | 73775/002 | SINAPI | EXTINTOR INCENDIO AGUA-PRESSURIZADA 10L INCL SUPORTE PAREDE CARGA COMPLETA FORNECIMENTO E COLOCACAO | UN | 2 | 177.49 | 17.25 | 196.92 | 214.17 | 34.5 | 393.84 | 428.34 | 0.1104%
9.2.2 | 72553 | SINAPI | EXTINTOR DE PQS 4KG - FORNECIMENTO E INSTALACAO | UN | 4 | 165.17 | 10.36 | 188.95 | 199.31 | 41.44 | 755.8 | 797.24 | 0.2054%
9.2.3 | 00037558 | SINAPI | PLACA DE SINALIZACAO DE SEGURANCA CONTRA INCENDIO, FOTOLUMINESCENTE, RETANGULAR, *20 X 40* CM, EM PVC *2* MM ANTI-CHAMAS (SIMBOLOS, CORES E PICTOGRAMAS CONFORME NBR 13434) | UN | 10 | 35.42 | 0 | 42.74 | 42.74 | 0 | 427.4 | 427.4 | 0.1101%
9.2.4 | 79 | Próprio | BLOCO DE LUMINÁRIA DE EMERGÊNCIA LED 720 LUMENS, BATERIA ESTACIONARIA 12V/7A- FORNECIMENTO E INSTALAÇÃO. AF_11/2017 (adaptada SINAPI 97599) | UN | 8 | 309.94 | 9.59 | 364.41 | 374 | 76.72 | 2915.28 | 2992 | 0.7708%
9.2.5 | 00037556 | SINAPI | PLACA DE SINALIZACAO DE SEGURANCA CONTRA INCENDIO, FOTOLUMINESCENTE, QUADRADA, *20 X 20* CM, EM PVC *2* MM ANTI-CHAMAS (SIMBOLOS, CORES E PICTOGRAMAS CONFORME NBR 13434) | UN | 6 | 21.97 | 0 | 26.51 | 26.51 | 0 | 159.06 | 159.06 | 0.04098%
9.2.6 | 00039620 | SINAPI | BARRA ANTIPANICO SIMPLES, COM FECHADURA LADO OPOSTO, COR CINZA | UN | 6 | 696.58 | 0 | 840.56 | 840.56 | 0 | 5043.36 | 5043.36 | 1.299%
9.3 |  |  | Sistema de Proteção Contra Descargas Atmosféricas | [8 empty] | 14595.16 | 3.76%
9.3.1 | 98111 | SINAPI | CAIXA DE INSPEÇÃO PARA ATERRAMENTO, CIRCULAR, EM POLIETILENO, DIÂMETRO INTERNO = 0,3 M. AF_05/2018 | UN | 8 | 22.78 | 7.1 | 20.38 | 27.48 | 56.8 | 163.04 | 219.84 | 0.05663%
9.3.2 | 91873 | SINAPI | ELETRODUTO RÍGIDO ROSCÁVEL, PVC, DN 40 MM (1 1/4"), PARA CIRCUITOS TERMINAIS, INSTALADO EM PAREDE - FORNECIMENTO E INSTALAÇÃO. AF_12/2015 | M | 32 | 14.86 | 8.19 | 9.74 | 17.93 | 262.08 | 311.68 | 573.76 | 0.1478%
9.3.3 | 96973 | SINAPI | CORDOALHA DE COBRE NU 35 MM², NÃO ENTERRADA, COM ISOLADOR - FORNECIMENTO E INSTALAÇÃO. AF_12/2017 | M | 180 | 38.02 | 15.24 | 30.63 | 45.87 | 2743.2 | 5513.4 | 8256.6 | 2.127%
9.3.4 | 96977 | SINAPI | CORDOALHA DE COBRE NU 50 MM², ENTERRADA, SEM ISOLADOR - FORNECIMENTO E INSTALAÇÃO. AF_12/2017 | M | 120 | 27.67 | 1.23 | 32.15 | 33.38 | 147.6 | 3858 | 4005.6 | 1.032%
9.3.5 | 96985 | SINAPI | HASTE DE ATERRAMENTO 5/8 PARA SPDA - FORNECIMENTO E INSTALAÇÃO. AF_12/2017 | UN | 8 | 58.07 | 9.38 | 60.69 | 70.07 | 75.04 | 485.52 | 560.56 | 0.1444%
9.3.6 | 98463 | SINAPI | SUPORTE ISOLADOR PARA CORDOALHA DE COBRE - FORNECIMENTO E INSTALAÇÃO. AF_12/2017 | UN | 40 | 20.28 | 11.72 | 12.75 | 24.47 | 468.8 | 510 | 978.8 | 0.2521%
9.4 |  |  | Sistema de Tratamento de Esgoto | [8 empty] | 16118.51 | 4.152%
9.4.1 | 00003281 | SINAPI | FOSSA SEPTICA CONCRETO PRE MOLDADO PARA 5 CONTRIBUINTES *90 X 70* CM | UN | 5 | 502.04 | 0 | 605.81 | 605.81 | 0 | 3029.05 | 3029.05 | 0.7803%
9.4.2 | 00011894 | SINAPI | FILTRO ANAEROBIO CILINDRICO CONCRETO PRE MOLDADO 1,20 X 1,50 (DIAMETROXALTURA) PARA 4 A 5 CONTRIBUINTES (NBR 13969) | UN | 5 | 573.08 | 0 | 691.53 | 691.53 | 0 | 3457.65 | 3457.65 | 0.8907%
9.4.3 | 00003282 | SINAPI | SUMIDOURO CONCRETO PRE MOLDADO, COMPLETO, PARA 5 CONTRIBUINTES | UN | 1 | 599.13 | 0 | 722.97 | 722.97 | 0 | 722.97 | 722.97 | 0.1862%
9.4.4 | 98100 | SINAPI | SUMIDOURO RETANGULAR, EM ALVENARIA COM BLOCOS DE CONCRETO, DIMENSÕES INTERNAS: 1,6 X 3,4 X 3,0 M, ÁREA DE INFILTRAÇÃO: 32,9 M² (PARA 13 CONTRIBUINTES). AF_05/2018 | UN | 1 | 4940.62 | 2260.95 | 3700.89 | 5961.84 | 2260.95 | 3700.89 | 5961.84 | 1.536%
9.4.5 | 93358 | SINAPI | ESCAVAÇÃO MANUAL DE VALA COM PROFUNDIDADE MENOR OU IGUAL A 1,30 M. AF_03/2016 | m³ | 26.72 | 65.31 | 60.08 | 18.72 | 78.8 | 1605.33 | 500.2 | 2105.53 | 0.5424%
9.4.6 | 93354 | SINAPI | COLETOR PREDIAL DE ESGOTO, DA CAIXA ATÉ A REDE (DISTÂNCIA = 10 M, LARGURA DA VALA = 0,65 M), INCLUINDO ESCAVAÇÃO MECANIZADA, PREPARO DE FUNDO DE VALA E REATERRO COM COMPACTAÇÃO MECANIZADA, TUBO PVC P/ REDE COLETORA ESGOTO JEI DN 100 MM E CONEXÕES - FORNECIMENTO E INSTALAÇÃO. AF_03/2016 | UN | 1 | 492.78 | 163.14 | 431.49 | 594.63 | 163.14 | 431.49 | 594.63 | 0.1532%
9.4.7 | 89800 | SINAPI | TUBO PVC, SERIE NORMAL, ESGOTO PREDIAL, DN 100 MM, FORNECIDO E INSTALADO EM PRUMADA DE ESGOTO SANITÁRIO OU VENTILAÇÃO. AF_12/2014 | M | 12 | 17.05 | 5.27 | 15.3 | 20.57 | 63.24 | 183.6 | 246.84 | 0.06359%
9.5 |  |  | Rede de Proteção Entorno da Quadra | [8 empty] | 12617 | 3.25%
9.5.1 | 80 | Próprio | INSTALAÇÃO DE REDE DE PROTEÇÃO, EM SEDA, 10X10, FIO 4 LATERAIS E FIO 2 COBERTURA- Fornecimento e Instalação | m² | 1100 | 9.51 | 1.51 | 9.96 | 11.47 | 1661 | 10956 | 12617 | 3.25%
9.6 |  |  | Letreiro Fachada | [8 empty] | 5906.55 | 1.522%
9.6.1 | 82 | Próprio | Letreiro em PVC expandido retroiluminado com LED - CENTRO ESPORTIVO MUNICIPAL MARIO DA SILVA COLLARES - 50cm | UNID | 1 | 4894.8 | 722.14 | 5184.41 | 5906.55 | 722.14 | 5184.41 | 5906.55 | 1.522%
[9 empty] | Totais -> | 108.777,39 | 279.404,58 | 388.181,97
[9 empty] | Total sem BDI |  | 321773.29
[9 empty] | Total do BDI |  | 66408.68
[9 empty] | Total Geral |  | 388181.97
_______________________________________________________________ Lucas Costa Alves Engenheiro Civil CREA RS 223411