## Orçamento Sintético
|  |  | Obra | Bancos |  |  | B.D.I. |  |  | Encargos Sociais
|  |  | Ampliação Cemitério Municipal Descrição: Construção de 72 novas catacumbas (gavetas) divididas em 3 torres. Local da Obra: Rua Feliciano de Moura 311, Centro - Mostardas - RS Proprietário: Prefeitura Municipal de Mostardas. Endereço: Rua Bento Gonçalves n°1020, Centro - Mostardas / RS | SINAPI - 02/2020 - Rio Grande do Sul |  |  | 20.1% |  |  | Não Desonerado: Horista: 111,52% Mensalista: 69,56%
Planilha Orçamentária Sintética Com Valor do Material e da Mão de Obra
Item | Código | Banco | Descrição | Und | Quant. | Valor Unit | Valor Unit com BDI |  |  | Total |  |  | Peso (%)
[7 empty] | M. O. | MAT. | Total | M. O. | MAT. | Total
1 |  |  | SERVIÇOS PRELIMINARES | [8 empty] | 721.96 | 0.9039%
1.1 | 74209/001 | SINAPI | PLACA DE OBRA EM CHAPA DE ACO GALVANIZADO | m² | 1.6 | 375.72 | 49.97 | 401.26 | 451.23 | 79.95 | 642.01 | 721.96 | 0.9039%
2 |  |  | TORRE A | [8 empty] | 28498.74 | 35.68%
2.1 |  |  | INFRAESTRUTURA | [8 empty] | 5741.78 | 7.189%
2.1.1 |  |  | Fundação | [8 empty] | 1865.93 | 2.336%
2.1.1.1 | 99059 | SINAPI | LOCACAO CONVENCIONAL DE OBRA, UTILIZANDO GABARITO DE TÁBUAS CORRIDAS PONTALETADAS A CADA 2,00M - 2 UTILIZAÇÕES. AF_10/2018 | M | 15.5 | 37.97 | 22.67 | 22.93 | 45.6 | 351.38 | 355.42 | 706.8 | 0.885%
2.1.1.2 | 96545 | SINAPI | ARMAÇÃO DE BLOCO, VIGA BALDRAME OU SAPATA UTILIZANDO AÇO CA-50 DE 8 MM - MONTAGEM. AF_06/2017 | KG | 23.7 | 9.62 | 3.15 | 8.4 | 11.55 | 74.65 | 199.08 | 273.73 | 0.3427%
2.1.1.3 | 94974 | SINAPI | CONCRETO MAGRO PARA LASTRO, TRAÇO 1:4,5:4,5 (CIMENTO/ AREIA MÉDIA/ BRITA 1) - PREPARO MANUAL. AF_07/2016 | m³ | 0.11 | 364.54 | 151.2 | 286.61 | 437.81 | 16.63 | 31.52 | 48.15 | 0.06029%
2.1.1.4 | 96523 | SINAPI | ESCAVAÇÃO MANUAL PARA BLOCO DE COROAMENTO OU SAPATA, COM PREVISÃO DE FÔRMA. AF_06/2017 | m³ | 0.97 | 74.16 | 69.01 | 20.05 | 89.06 | 66.93 | 19.45 | 86.38 | 0.1081%
2.1.1.5 | 00000016 | Próprio | FABRICAÇÃO, MONTAGEM E DESMONTAGEM DE FÔRMA PARA SAPATA, EM MADEIRA SERRADA, E=25 MM, 4 UTILIZAÇÕES. adaptada 96535 | m² | 3.6 | 91.13 | 71.91 | 37.53 | 109.44 | 258.87 | 135.11 | 393.98 | 0.4933%
2.1.1.6 | 96556 | SINAPI | CONCRETAGEM DE SAPATAS, FCK 30 MPA, COM USO DE JERICA  LANÇAMENTO, ADENSAMENTO E ACABAMENTO. AF_06/2017 | m³ | 0.54 | 550.31 | 206.06 | 454.86 | 660.92 | 111.27 | 245.62 | 356.89 | 0.4468%
2.1.2 |  |  | Viga Baldrame | [8 empty] | 3875.85 | 4.853%
2.1.2.1 | 96545 | SINAPI | ARMAÇÃO DE BLOCO, VIGA BALDRAME OU SAPATA UTILIZANDO AÇO CA-50 DE 8 MM - MONTAGEM. AF_06/2017 | KG | 55.21 | 9.62 | 3.15 | 8.4 | 11.55 | 173.91 | 463.76 | 637.67 | 0.7984%
2.1.2.2 | 92791 | SINAPI | CORTE E DOBRA DE AÇO CA-60, DIÂMETRO DE 5,0 MM, UTILIZADO EM ESTRUTURAS DIVERSAS, EXCETO LAJES. AF_12/2015 | KG | 24.1 | 6.79 | 1.59 | 6.56 | 8.15 | 38.31 | 158.1 | 196.41 | 0.2459%
2.1.2.3 | 00000018 | Próprio | FABRICAÇÃO, MONTAGEM E DESMONTAGEM DE FÔRMA PARA VIGA BALDRAME, EM MADEIRA SERRADA (pinus), E=25 MM, 2 UTILIZAÇÕES. adaptada 96533 | m² | 9.08 | 55.14 | 33.5 | 32.72 | 66.22 | 304.18 | 297.09 | 601.27 | 0.7528%
2.1.2.4 | 96555 | SINAPI | CONCRETAGEM DE BLOCOS DE COROAMENTO E VIGAS BALDRAME, FCK 30 MPA, COM USO DE JERICA  LANÇAMENTO, ADENSAMENTO E ACABAMENTO. AF_06/2017 | m³ | 1.37 | 485.71 | 144.82 | 438.51 | 583.33 | 198.4 | 600.76 | 799.16 | 1.001%
2.1.2.5 | 83 | Próprio | LASTRO DE PEDRA GRÊS ARGAMASSADA | m³ | 3.15 | 201.41 | 89.98 | 151.91 | 241.89 | 283.43 | 478.52 | 761.95 | 0.954%
2.1.2.6 | 98557 | SINAPI | IMPERMEABILIZAÇÃO DE SUPERFÍCIE COM EMULSÃO ASFÁLTICA, 2 DEMÃOS AF_06/2018 | m² | 23.57 | 31.07 | 9.89 | 27.42 | 37.31 | 233.1 | 646.29 | 879.39 | 1.101%
2.2 |  |  | CONTRAPISO | [8 empty] | 901.5 | 1.129%
2.2.1 | 94116 | SINAPI | LASTRO COM PREPARO DE FUNDO, LARGURA MAIOR OU IGUAL A 1,5 M, COM CAMADA DE BRITA, LANÇAMENTO MECANIZADO, EM LOCAL COM NÍVEL BAIXO DE INTERFERÊNCIA. AF_06/2016 | m³ | 0.816 | 117.94 | 39.18 | 102.46 | 141.64 | 31.97 | 83.6 | 115.57 | 0.1447%
2.2.2 | 94990 | SINAPI | EXECUÇÃO DE PASSEIO (CALÇADA) OU PISO DE CONCRETO COM CONCRETO MOLDADO IN LOCO, FEITO EM OBRA, ACABAMENTO CONVENCIONAL, NÃO ARMADO. AF_07/2016 | m³ | 1.14 | 574.04 | 229.56 | 459.86 | 689.42 | 261.69 | 524.24 | 785.93 | 0.984%
2.3 |  |  | SUPERESTRUTURA | [8 empty] | 10610.35 | 13.28%
2.3.1 |  |  | Pilares | [8 empty] | 1276.71 | 1.599%
2.3.1.1 | 92919 | SINAPI | ARMAÇÃO DE ESTRUTURAS DE CONCRETO ARMADO, EXCETO VIGAS, PILARES, LAJES E FUNDAÇÕES, UTILIZANDO AÇO CA-50 DE 10,0 MM - MONTAGEM. AF_12/2015 | KG | 27.49 | 7.84 | 1.81 | 7.6 | 9.41 | 49.75 | 208.93 | 258.68 | 0.3239%
2.3.1.2 | 92791 | SINAPI | CORTE E DOBRA DE AÇO CA-60, DIÂMETRO DE 5,0 MM, UTILIZADO EM ESTRUTURAS DIVERSAS, EXCETO LAJES. AF_12/2015 | KG | 8 | 6.79 | 1.59 | 6.56 | 8.15 | 12.72 | 52.48 | 65.2 | 0.08163%
2.3.1.3 | 00000022 | Próprio | FABRICAÇÃO DE FÔRMA PARA PILARES E ESTRUTURAS SIMILARES, EM MADEIRA SERRADA (pinus), E=25 MM. adaptada 92269 | m² | 9.57 | 56.22 | 18 | 49.52 | 67.52 | 172.26 | 473.9 | 646.16 | 0.809%
2.3.1.4 | 94964 | SINAPI | CONCRETO FCK = 20MPA, TRAÇO 1:2,7:3 (CIMENTO/ AREIA MÉDIA/ BRITA 1) - PREPARO MECÂNICO COM BETONEIRA 400 L. AF_07/2016 | m³ | 0.52 | 324.77 | 69.47 | 320.57 | 390.04 | 36.12 | 166.7 | 202.82 | 0.2539%
2.3.1.5 | 92873 | SINAPI | LANÇAMENTO COM USO DE BALDES, ADENSAMENTO E ACABAMENTO DE CONCRETO EM ESTRUTURAS. AF_12/2015 | m³ | 0.52 | 166.3 | 154.47 | 45.25 | 199.72 | 80.32 | 23.53 | 103.85 | 0.13%
2.3.2 |  |  | Lajes | [8 empty] | 8692.15 | 10.88%
2.3.2.1 | 92513 | SINAPI | MONTAGEM E DESMONTAGEM DE FÔRMA DE LAJE MACIÇA COM ÁREA MÉDIA MENOR OU IGUAL A 20 M², PÉ-DIREITO SIMPLES, EM CHAPA DE MADEIRA COMPENSADA RESINADA, 4 UTILIZAÇÕES. AF_12/2015 | m² | 83.56 | 28.66 | 13.12 | 21.3 | 34.42 | 1096.3 | 1779.83 | 2876.13 | 3.601%
2.3.2.2 | 92783 | SINAPI | ARMAÇÃO DE LAJE DE UMA ESTRUTURA CONVENCIONAL DE CONCRETO ARMADO EM UMA EDIFICAÇÃO TÉRREA OU SOBRADO UTILIZANDO AÇO CA-60 DE 4,2 MM - MONTAGEM. AF_12/2015 | KG | 165.45 | 11.91 | 5.97 | 8.33 | 14.3 | 987.73 | 1378.2 | 2365.93 | 2.962%
2.3.2.3 | 94964 | SINAPI | CONCRETO FCK = 20MPA, TRAÇO 1:2,7:3 (CIMENTO/ AREIA MÉDIA/ BRITA 1) - PREPARO MECÂNICO COM BETONEIRA 400 L. AF_07/2016 | m³ | 5.85 | 324.77 | 69.47 | 320.57 | 390.04 | 406.39 | 1875.34 | 2281.73 | 2.857%
2.3.2.4 | 92873 | SINAPI | LANÇAMENTO COM USO DE BALDES, ADENSAMENTO E ACABAMENTO DE CONCRETO EM ESTRUTURAS. AF_12/2015 | m³ | 5.85 | 166.3 | 154.47 | 45.25 | 199.72 | 903.64 | 264.72 | 1168.36 | 1.463%
2.3.3 |  |  | Cinta de Amarração | [8 empty] | 641.49 | 0.8032%
2.3.3.1 | 92777 | SINAPI | ARMAÇÃO DE PILAR OU VIGA DE UMA ESTRUTURA CONVENCIONAL DE CONCRETO ARMADO EM UMA EDIFICAÇÃO TÉRREA OU SOBRADO UTILIZANDO AÇO CA-50 DE 8,0 MM - MONTAGEM. AF_12/2015 | KG | 22.39 | 9.62 | 3.17 | 8.38 | 11.55 | 70.97 | 187.63 | 258.6 | 0.3238%
2.3.3.2 | 92791 | SINAPI | CORTE E DOBRA DE AÇO CA-60, DIÂMETRO DE 5,0 MM, UTILIZADO EM ESTRUTURAS DIVERSAS, EXCETO LAJES. AF_12/2015 | KG | 5.7 | 6.79 | 1.59 | 6.56 | 8.15 | 9.06 | 37.39 | 46.45 | 0.05816%
2.3.3.3 | 00000019 | Próprio | FABRICAÇÃO DE FÔRMA PARA VIGAS, COM MADEIRA SERRADA (pinus), E = 25 MM. adaptada 92270 | m² | 2.83 | 43.47 | 11.68 | 40.52 | 52.2 | 33.05 | 114.67 | 147.72 | 0.185%
2.3.3.4 | 94964 | SINAPI | CONCRETO FCK = 20MPA, TRAÇO 1:2,7:3 (CIMENTO/ AREIA MÉDIA/ BRITA 1) - PREPARO MECÂNICO COM BETONEIRA 400 L. AF_07/2016 | m³ | 0.32 | 324.77 | 69.47 | 320.57 | 390.04 | 22.23 | 102.58 | 124.81 | 0.1563%
2.3.3.5 | 92873 | SINAPI | LANÇAMENTO COM USO DE BALDES, ADENSAMENTO E ACABAMENTO DE CONCRETO EM ESTRUTURAS. AF_12/2015 | m³ | 0.32 | 166.3 | 154.47 | 45.25 | 199.72 | 49.43 | 14.48 | 63.91 | 0.08002%
2.4 |  |  | ALVENARIA DE VEDAÇÃO | [8 empty] | 10415.68 | 13.04%
2.4.1 | 87495 | SINAPI | ALVENARIA DE VEDAÇÃO DE BLOCOS CERÂMICOS FURADOS NA HORIZONTAL DE 9X19X19CM (ESPESSURA 9CM) DE PAREDES COM ÁREA LÍQUIDA MENOR QUE 6M² SEM VÃOS E ARGAMASSA DE ASSENTAMENTO COM PREPARO EM BETONEIRA. AF_06/2014 | m² | 32.44 | 67.83 | 46.11 | 35.35 | 81.46 | 1495.8 | 1146.76 | 2642.56 | 3.309%
2.4.2 | 87509 | SINAPI | ALVENARIA DE VEDAÇÃO DE BLOCOS CERÂMICOS FURADOS NA HORIZONTAL DE 14X9X19CM (ESPESSURA 14CM, BLOCO DEITADO) DE PAREDES COM ÁREA LÍQUIDA MAIOR OU IGUAL A 6M² SEM VÃOS E ARGAMASSA DE ASSENTAMENTO COM PREPARO EM BETONEIRA. AF_06/2014 | m² | 32.27 | 94.39 | 63.94 | 49.42 | 113.36 | 2063.34 | 1594.78 | 3658.12 | 4.58%
2.4.3 | 87894 | SINAPI | CHAPISCO APLICADO EM ALVENARIA (SEM PRESENÇA DE VÃOS) E ESTRUTURAS DE CONCRETO DE FACHADA, COM COLHER DE PEDREIRO. ARGAMASSA TRAÇO 1:3 COM PREPARO EM BETONEIRA 400L. AF_06/2014 | m² | 31.78 | 5.05 | 3.66 | 2.4 | 6.06 | 116.31 | 76.27 | 192.58 | 0.2411%
2.4.4 | 87879 | SINAPI | CHAPISCO APLICADO EM ALVENARIAS E ESTRUTURAS DE CONCRETO INTERNAS, COM COLHER DE PEDREIRO. ARGAMASSA TRAÇO 1:3 COM PREPARO EM BETONEIRA 400L. AF_06/2014 | m² | 113.28 | 3.06 | 1.79 | 1.88 | 3.67 | 202.77 | 212.96 | 415.73 | 0.5205%
2.4.5 | 87530 | SINAPI | MASSA ÚNICA, PARA RECEBIMENTO DE PINTURA, EM ARGAMASSA TRAÇO 1:2:8, PREPARO MANUAL, APLICADA MANUALMENTE EM FACES INTERNAS DE PAREDES, ESPESSURA DE 20MM, COM EXECUÇÃO DE TALISCAS. AF_06/2014 | m² | 31.78 | 30.09 | 17.91 | 18.22 | 36.13 | 569.17 | 579.04 | 1148.21 | 1.438%
2.4.6 | 87547 | SINAPI | MASSA ÚNICA, PARA RECEBIMENTO DE PINTURA, EM ARGAMASSA TRAÇO 1:2:8, PREPARO MECÂNICO COM BETONEIRA 400L, APLICADA MANUALMENTE EM FACES INTERNAS DE PAREDES, ESPESSURA DE 10MM, COM EXECUÇÃO DE TALISCAS. AF_06/2014 | m² | 113.28 | 17.34 | 10.51 | 10.31 | 20.82 | 1190.57 | 1167.91 | 2358.48 | 2.953%
2.5 |  |  | PINTURA | [8 empty] | 829.43 | 1.038%
2.5.1 | 88485 | SINAPI | APLICAÇÃO DE FUNDO SELADOR ACRÍLICO EM PAREDES, UMA DEMÃO. AF_06/2014 | m² | 145.06 | 1.94 | 0.95 | 1.37 | 2.32 | 137.8 | 198.73 | 336.53 | 0.4214%
2.5.2 | 88489 | SINAPI | APLICAÇÃO MANUAL DE PINTURA COM TINTA LÁTEX ACRÍLICA EM PAREDES, DUAS DEMÃOS. AF_06/2014 | m² | 31.78 | 12.92 | 4.61 | 10.9 | 15.51 | 146.5 | 346.4 | 492.9 | 0.6171%
3 |  |  | TORRE B | [8 empty] | 26254.65 | 32.87%
3.1 |  |  | INFRAESTRUTURA | [8 empty] | 5357.34 | 6.708%
3.1.1 |  |  | Fundação | [8 empty] | 1735.97 | 2.174%
3.1.1.1 | 99059 | SINAPI | LOCACAO CONVENCIONAL DE OBRA, UTILIZANDO GABARITO DE TÁBUAS CORRIDAS PONTALETADAS A CADA 2,00M - 2 UTILIZAÇÕES. AF_10/2018 | M | 12.65 | 37.97 | 22.67 | 22.93 | 45.6 | 286.77 | 290.07 | 576.84 | 0.7222%
3.1.1.2 | 96545 | SINAPI | ARMAÇÃO DE BLOCO, VIGA BALDRAME OU SAPATA UTILIZANDO AÇO CA-50 DE 8 MM - MONTAGEM. AF_06/2017 | KG | 23.7 | 9.62 | 3.15 | 8.4 | 11.55 | 74.65 | 199.08 | 273.73 | 0.3427%
3.1.1.3 | 94974 | SINAPI | CONCRETO MAGRO PARA LASTRO, TRAÇO 1:4,5:4,5 (CIMENTO/ AREIA MÉDIA/ BRITA 1) - PREPARO MANUAL. AF_07/2016 | m³ | 0.11 | 364.54 | 151.2 | 286.61 | 437.81 | 16.63 | 31.52 | 48.15 | 0.06029%
3.1.1.4 | 96523 | SINAPI | ESCAVAÇÃO MANUAL PARA BLOCO DE COROAMENTO OU SAPATA, COM PREVISÃO DE FÔRMA. AF_06/2017 | m³ | 0.97 | 74.16 | 69.01 | 20.05 | 89.06 | 66.93 | 19.45 | 86.38 | 0.1081%
3.1.1.5 | 00000016 | Próprio | FABRICAÇÃO, MONTAGEM E DESMONTAGEM DE FÔRMA PARA SAPATA, EM MADEIRA SERRADA, E=25 MM, 4 UTILIZAÇÕES. adaptada 96535 | m² | 3.6 | 91.13 | 71.91 | 37.53 | 109.44 | 258.87 | 135.11 | 393.98 | 0.4933%
3.1.1.6 | 96556 | SINAPI | CONCRETAGEM DE SAPATAS, FCK 30 MPA, COM USO DE JERICA  LANÇAMENTO, ADENSAMENTO E ACABAMENTO. AF_06/2017 | m³ | 0.54 | 550.31 | 206.06 | 454.86 | 660.92 | 111.27 | 245.62 | 356.89 | 0.4468%
3.1.2 |  |  | Viga Baldrame | [8 empty] | 3621.37 | 4.534%
3.1.2.1 | 96545 | SINAPI | ARMAÇÃO DE BLOCO, VIGA BALDRAME OU SAPATA UTILIZANDO AÇO CA-50 DE 8 MM - MONTAGEM. AF_06/2017 | KG | 48.82 | 9.62 | 3.15 | 8.4 | 11.55 | 153.78 | 410.09 | 563.87 | 0.706%
3.1.2.2 | 92791 | SINAPI | CORTE E DOBRA DE AÇO CA-60, DIÂMETRO DE 5,0 MM, UTILIZADO EM ESTRUTURAS DIVERSAS, EXCETO LAJES. AF_12/2015 | KG | 16.3 | 6.79 | 1.59 | 6.56 | 8.15 | 25.91 | 106.93 | 132.84 | 0.1663%
3.1.2.3 | 00000018 | Próprio | FABRICAÇÃO, MONTAGEM E DESMONTAGEM DE FÔRMA PARA VIGA BALDRAME, EM MADEIRA SERRADA (pinus), E=25 MM, 2 UTILIZAÇÕES. adaptada 96533 | m² | 11.94 | 55.14 | 33.5 | 32.72 | 66.22 | 399.99 | 390.67 | 790.66 | 0.9899%
3.1.2.4 | 96555 | SINAPI | CONCRETAGEM DE BLOCOS DE COROAMENTO E VIGAS BALDRAME, FCK 30 MPA, COM USO DE JERICA  LANÇAMENTO, ADENSAMENTO E ACABAMENTO. AF_06/2017 | m³ | 1.23 | 485.71 | 144.82 | 438.51 | 583.33 | 178.12 | 539.37 | 717.49 | 0.8983%
3.1.2.5 | 83 | Próprio | LASTRO DE PEDRA GRÊS ARGAMASSADA | m³ | 2.62 | 201.41 | 89.98 | 151.91 | 241.89 | 235.74 | 398.01 | 633.75 | 0.7935%
3.1.2.6 | 98557 | SINAPI | IMPERMEABILIZAÇÃO DE SUPERFÍCIE COM EMULSÃO ASFÁLTICA, 2 DEMÃOS AF_06/2018 | m² | 20.98 | 31.07 | 9.89 | 27.42 | 37.31 | 207.49 | 575.27 | 782.76 | 0.98%
3.2 |  |  | CONTRAPISO | [8 empty] | 774.77 | 0.9701%
3.2.1 | 94116 | SINAPI | LASTRO COM PREPARO DE FUNDO, LARGURA MAIOR OU IGUAL A 1,5 M, COM CAMADA DE BRITA, LANÇAMENTO MECANIZADO, EM LOCAL COM NÍVEL BAIXO DE INTERFERÊNCIA. AF_06/2016 | m³ | 0.7 | 117.94 | 39.18 | 102.46 | 141.64 | 27.42 | 71.72 | 99.14 | 0.1241%
3.2.2 | 94990 | SINAPI | EXECUÇÃO DE PASSEIO (CALÇADA) OU PISO DE CONCRETO COM CONCRETO MOLDADO IN LOCO, FEITO EM OBRA, ACABAMENTO CONVENCIONAL, NÃO ARMADO. AF_07/2016 | m³ | 0.98 | 574.04 | 229.56 | 459.86 | 689.42 | 224.96 | 450.67 | 675.63 | 0.8459%
3.3 |  |  | SUPERESTRUTURA | [8 empty] | 9485.44 | 11.88%
3.3.1 |  |  | Pilares | [8 empty] | 1276.71 | 1.599%
3.3.1.1 | 92919 | SINAPI | ARMAÇÃO DE ESTRUTURAS DE CONCRETO ARMADO, EXCETO VIGAS, PILARES, LAJES E FUNDAÇÕES, UTILIZANDO AÇO CA-50 DE 10,0 MM - MONTAGEM. AF_12/2015 | KG | 27.49 | 7.84 | 1.81 | 7.6 | 9.41 | 49.75 | 208.93 | 258.68 | 0.3239%
3.3.1.2 | 92791 | SINAPI | CORTE E DOBRA DE AÇO CA-60, DIÂMETRO DE 5,0 MM, UTILIZADO EM ESTRUTURAS DIVERSAS, EXCETO LAJES. AF_12/2015 | KG | 8 | 6.79 | 1.59 | 6.56 | 8.15 | 12.72 | 52.48 | 65.2 | 0.08163%
3.3.1.3 | 00000022 | Próprio | FABRICAÇÃO DE FÔRMA PARA PILARES E ESTRUTURAS SIMILARES, EM MADEIRA SERRADA (pinus), E=25 MM. adaptada 92269 | m² | 9.57 | 56.22 | 18 | 49.52 | 67.52 | 172.26 | 473.9 | 646.16 | 0.809%
3.3.1.4 | 94964 | SINAPI | CONCRETO FCK = 20MPA, TRAÇO 1:2,7:3 (CIMENTO/ AREIA MÉDIA/ BRITA 1) - PREPARO MECÂNICO COM BETONEIRA 400 L. AF_07/2016 | m³ | 0.52 | 324.77 | 69.47 | 320.57 | 390.04 | 36.12 | 166.7 | 202.82 | 0.2539%
3.3.1.5 | 92873 | SINAPI | LANÇAMENTO COM USO DE BALDES, ADENSAMENTO E ACABAMENTO DE CONCRETO EM ESTRUTURAS. AF_12/2015 | m³ | 0.52 | 166.3 | 154.47 | 45.25 | 199.72 | 80.32 | 23.53 | 103.85 | 0.13%
3.3.2 |  |  | Lajes | [8 empty] | 7608.44 | 9.526%
3.3.2.1 | 92513 | SINAPI | MONTAGEM E DESMONTAGEM DE FÔRMA DE LAJE MACIÇA COM ÁREA MÉDIA MENOR OU IGUAL A 20 M², PÉ-DIREITO SIMPLES, EM CHAPA DE MADEIRA COMPENSADA RESINADA, 4 UTILIZAÇÕES. AF_12/2015 | m² | 73.15 | 28.66 | 13.12 | 21.3 | 34.42 | 959.72 | 1558.1 | 2517.82 | 3.152%
3.3.2.2 | 92783 | SINAPI | ARMAÇÃO DE LAJE DE UMA ESTRUTURA CONVENCIONAL DE CONCRETO ARMADO EM UMA EDIFICAÇÃO TÉRREA OU SOBRADO UTILIZANDO AÇO CA-60 DE 4,2 MM - MONTAGEM. AF_12/2015 | KG | 144.83 | 11.91 | 5.97 | 8.33 | 14.3 | 864.63 | 1206.43 | 2071.06 | 2.593%
3.3.2.3 | 94964 | SINAPI | CONCRETO FCK = 20MPA, TRAÇO 1:2,7:3 (CIMENTO/ AREIA MÉDIA/ BRITA 1) - PREPARO MECÂNICO COM BETONEIRA 400 L. AF_07/2016 | m³ | 5.12 | 324.77 | 69.47 | 320.57 | 390.04 | 355.68 | 1641.32 | 1997 | 2.5%
3.3.2.4 | 92873 | SINAPI | LANÇAMENTO COM USO DE BALDES, ADENSAMENTO E ACABAMENTO DE CONCRETO EM ESTRUTURAS. AF_12/2015 | m³ | 5.12 | 166.3 | 154.47 | 45.25 | 199.72 | 790.88 | 231.68 | 1022.56 | 1.28%
3.3.3 |  |  | Cinta de Amarração | [8 empty] | 600.29 | 0.7516%
3.3.3.1 | 92777 | SINAPI | ARMAÇÃO DE PILAR OU VIGA DE UMA ESTRUTURA CONVENCIONAL DE CONCRETO ARMADO EM UMA EDIFICAÇÃO TÉRREA OU SOBRADO UTILIZANDO AÇO CA-50 DE 8,0 MM - MONTAGEM. AF_12/2015 | KG | 20.94 | 9.62 | 3.17 | 8.38 | 11.55 | 66.37 | 175.48 | 241.85 | 0.3028%
3.3.3.2 | 92791 | SINAPI | CORTE E DOBRA DE AÇO CA-60, DIÂMETRO DE 5,0 MM, UTILIZADO EM ESTRUTURAS DIVERSAS, EXCETO LAJES. AF_12/2015 | KG | 5.3 | 6.79 | 1.59 | 6.56 | 8.15 | 8.42 | 34.77 | 43.19 | 0.05408%
3.3.3.3 | 00000019 | Próprio | FABRICAÇÃO DE FÔRMA PARA VIGAS, COM MADEIRA SERRADA (pinus), E = 25 MM. adaptada 92270 | m² | 2.65 | 43.47 | 11.68 | 40.52 | 52.2 | 30.95 | 107.38 | 138.33 | 0.1732%
3.3.3.4 | 94964 | SINAPI | CONCRETO FCK = 20MPA, TRAÇO 1:2,7:3 (CIMENTO/ AREIA MÉDIA/ BRITA 1) - PREPARO MECÂNICO COM BETONEIRA 400 L. AF_07/2016 | m³ | 0.3 | 324.77 | 69.47 | 320.57 | 390.04 | 20.84 | 96.17 | 117.01 | 0.1465%
3.3.3.5 | 92873 | SINAPI | LANÇAMENTO COM USO DE BALDES, ADENSAMENTO E ACABAMENTO DE CONCRETO EM ESTRUTURAS. AF_12/2015 | m³ | 0.3 | 166.3 | 154.47 | 45.25 | 199.72 | 46.34 | 13.57 | 59.91 | 0.07501%
3.4 |  |  | ALVENARIA DE VEDAÇÃO | [8 empty] | 9711.78 | 12.16%
3.4.1 | 87495 | SINAPI | ALVENARIA DE VEDAÇÃO DE BLOCOS CERÂMICOS FURADOS NA HORIZONTAL DE 9X19X19CM (ESPESSURA 9CM) DE PAREDES COM ÁREA LÍQUIDA MENOR QUE 6M² SEM VÃOS E ARGAMASSA DE ASSENTAMENTO COM PREPARO EM BETONEIRA. AF_06/2014 | m² | 27.03 | 67.83 | 46.11 | 35.35 | 81.46 | 1246.35 | 955.51 | 2201.86 | 2.757%
3.4.2 | 87509 | SINAPI | ALVENARIA DE VEDAÇÃO DE BLOCOS CERÂMICOS FURADOS NA HORIZONTAL DE 14X9X19CM (ESPESSURA 14CM, BLOCO DEITADO) DE PAREDES COM ÁREA LÍQUIDA MAIOR OU IGUAL A 6M² SEM VÃOS E ARGAMASSA DE ASSENTAMENTO COM PREPARO EM BETONEIRA. AF_06/2014 | m² | 30.32 | 94.39 | 63.94 | 49.42 | 113.36 | 1938.66 | 1498.41 | 3437.07 | 4.303%
3.4.3 | 87894 | SINAPI | CHAPISCO APLICADO EM ALVENARIA (SEM PRESENÇA DE VÃOS) E ESTRUTURAS DE CONCRETO DE FACHADA, COM COLHER DE PEDREIRO. ARGAMASSA TRAÇO 1:3 COM PREPARO EM BETONEIRA 400L. AF_06/2014 | m² | 39 | 5.05 | 3.66 | 2.4 | 6.06 | 142.74 | 93.6 | 236.34 | 0.2959%
3.4.4 | 87879 | SINAPI | CHAPISCO APLICADO EM ALVENARIAS E ESTRUTURAS DE CONCRETO INTERNAS, COM COLHER DE PEDREIRO. ARGAMASSA TRAÇO 1:3 COM PREPARO EM BETONEIRA 400L. AF_06/2014 | m² | 99.12 | 3.06 | 1.79 | 1.88 | 3.67 | 177.42 | 186.35 | 363.77 | 0.4555%
3.4.5 | 87547 | SINAPI | MASSA ÚNICA, PARA RECEBIMENTO DE PINTURA, EM ARGAMASSA TRAÇO 1:2:8, PREPARO MECÂNICO COM BETONEIRA 400L, APLICADA MANUALMENTE EM FACES INTERNAS DE PAREDES, ESPESSURA DE 10MM, COM EXECUÇÃO DE TALISCAS. AF_06/2014 | m² | 99.12 | 17.34 | 10.51 | 10.31 | 20.82 | 1041.75 | 1021.92 | 2063.67 | 2.584%
3.4.6 | 87530 | SINAPI | MASSA ÚNICA, PARA RECEBIMENTO DE PINTURA, EM ARGAMASSA TRAÇO 1:2:8, PREPARO MANUAL, APLICADA MANUALMENTE EM FACES INTERNAS DE PAREDES, ESPESSURA DE 20MM, COM EXECUÇÃO DE TALISCAS. AF_06/2014 | m² | 39 | 30.09 | 17.91 | 18.22 | 36.13 | 698.49 | 710.58 | 1409.07 | 1.764%
3.5 |  |  | PINTURA | [8 empty] | 925.32 | 1.159%
3.5.1 | 88485 | SINAPI | APLICAÇÃO DE FUNDO SELADOR ACRÍLICO EM PAREDES, UMA DEMÃO. AF_06/2014 | m² | 138.12 | 1.94 | 0.95 | 1.37 | 2.32 | 131.21 | 189.22 | 320.43 | 0.4012%
3.5.2 | 88489 | SINAPI | APLICAÇÃO MANUAL DE PINTURA COM TINTA LÁTEX ACRÍLICA EM PAREDES, DUAS DEMÃOS. AF_06/2014 | m² | 39 | 12.92 | 4.61 | 10.9 | 15.51 | 179.79 | 425.1 | 604.89 | 0.7574%
4 |  |  | TORRE C | [8 empty] | 24393.95 | 30.54%
4.1 |  |  | INFRAESTRUTURA | [8 empty] | 5530.71 | 6.925%
4.1.1 |  |  | Fundação | [8 empty] | 2207.93 | 2.764%
4.1.1.1 | 99059 | SINAPI | LOCACAO CONVENCIONAL DE OBRA, UTILIZANDO GABARITO DE TÁBUAS CORRIDAS PONTALETADAS A CADA 2,00M - 2 UTILIZAÇÕES. AF_10/2018 | M | 23 | 37.97 | 22.67 | 22.93 | 45.6 | 521.41 | 527.39 | 1048.8 | 1.313%
4.1.1.2 | 96545 | SINAPI | ARMAÇÃO DE BLOCO, VIGA BALDRAME OU SAPATA UTILIZANDO AÇO CA-50 DE 8 MM - MONTAGEM. AF_06/2017 | KG | 23.7 | 9.62 | 3.15 | 8.4 | 11.55 | 74.65 | 199.08 | 273.73 | 0.3427%
4.1.1.3 | 94974 | SINAPI | CONCRETO MAGRO PARA LASTRO, TRAÇO 1:4,5:4,5 (CIMENTO/ AREIA MÉDIA/ BRITA 1) - PREPARO MANUAL. AF_07/2016 | m³ | 0.11 | 364.54 | 151.2 | 286.61 | 437.81 | 16.63 | 31.52 | 48.15 | 0.06029%
4.1.1.4 | 96523 | SINAPI | ESCAVAÇÃO MANUAL PARA BLOCO DE COROAMENTO OU SAPATA, COM PREVISÃO DE FÔRMA. AF_06/2017 | m³ | 0.97 | 74.16 | 69.01 | 20.05 | 89.06 | 66.93 | 19.45 | 86.38 | 0.1081%
4.1.1.5 | 00000016 | Próprio | FABRICAÇÃO, MONTAGEM E DESMONTAGEM DE FÔRMA PARA SAPATA, EM MADEIRA SERRADA, E=25 MM, 4 UTILIZAÇÕES. adaptada 96535 | m² | 3.6 | 91.13 | 71.91 | 37.53 | 109.44 | 258.87 | 135.11 | 393.98 | 0.4933%
4.1.1.6 | 96556 | SINAPI | CONCRETAGEM DE SAPATAS, FCK 30 MPA, COM USO DE JERICA  LANÇAMENTO, ADENSAMENTO E ACABAMENTO. AF_06/2017 | m³ | 0.54 | 550.31 | 206.06 | 454.86 | 660.92 | 111.27 | 245.62 | 356.89 | 0.4468%
4.1.2 |  |  | Viga Baldrame | [8 empty] | 3322.78 | 4.16%
4.1.2.1 | 96545 | SINAPI | ARMAÇÃO DE BLOCO, VIGA BALDRAME OU SAPATA UTILIZANDO AÇO CA-50 DE 8 MM - MONTAGEM. AF_06/2017 | KG | 42.44 | 9.62 | 3.15 | 8.4 | 11.55 | 133.68 | 356.5 | 490.18 | 0.6137%
4.1.2.2 | 92791 | SINAPI | CORTE E DOBRA DE AÇO CA-60, DIÂMETRO DE 5,0 MM, UTILIZADO EM ESTRUTURAS DIVERSAS, EXCETO LAJES. AF_12/2015 | KG | 14.3 | 6.79 | 1.59 | 6.56 | 8.15 | 22.73 | 93.81 | 116.54 | 0.1459%
4.1.2.3 | 00000018 | Próprio | FABRICAÇÃO, MONTAGEM E DESMONTAGEM DE FÔRMA PARA VIGA BALDRAME, EM MADEIRA SERRADA (pinus), E=25 MM, 2 UTILIZAÇÕES. adaptada 96533 | m² | 13.47 | 55.14 | 33.5 | 32.72 | 66.22 | 451.24 | 440.74 | 891.98 | 1.117%
4.1.2.4 | 96555 | SINAPI | CONCRETAGEM DE BLOCOS DE COROAMENTO E VIGAS BALDRAME, FCK 30 MPA, COM USO DE JERICA  LANÇAMENTO, ADENSAMENTO E ACABAMENTO. AF_06/2017 | m³ | 1.08 | 485.71 | 144.82 | 438.51 | 583.33 | 156.4 | 473.59 | 629.99 | 0.7888%
4.1.2.5 | 83 | Próprio | LASTRO DE PEDRA GRÊS ARGAMASSADA | m³ | 2.1 | 201.41 | 89.98 | 151.91 | 241.89 | 188.95 | 319.01 | 507.96 | 0.636%
4.1.2.6 | 98557 | SINAPI | IMPERMEABILIZAÇÃO DE SUPERFÍCIE COM EMULSÃO ASFÁLTICA, 2 DEMÃOS AF_06/2018 | m² | 18.39 | 31.07 | 9.89 | 27.42 | 37.31 | 181.87 | 504.26 | 686.13 | 0.8591%
4.2 |  |  | CONTRAPISO | [8 empty] | 664.09 | 0.8315%
4.2.1 | 94116 | SINAPI | LASTRO COM PREPARO DE FUNDO, LARGURA MAIOR OU IGUAL A 1,5 M, COM CAMADA DE BRITA, LANÇAMENTO MECANIZADO, EM LOCAL COM NÍVEL BAIXO DE INTERFERÊNCIA. AF_06/2016 | m³ | 0.6 | 117.94 | 39.18 | 102.46 | 141.64 | 23.5 | 61.48 | 84.98 | 0.1064%
4.2.2 | 94990 | SINAPI | EXECUÇÃO DE PASSEIO (CALÇADA) OU PISO DE CONCRETO COM CONCRETO MOLDADO IN LOCO, FEITO EM OBRA, ACABAMENTO CONVENCIONAL, NÃO ARMADO. AF_07/2016 | m³ | 0.84 | 574.04 | 229.56 | 459.86 | 689.42 | 192.83 | 386.28 | 579.11 | 0.7251%
4.3 |  |  | SUPERESTRUTURA | [8 empty] | 8623.24 | 10.8%
4.3.1 |  |  | Pilares | [8 empty] | 1276.71 | 1.599%
4.3.1.1 | 92919 | SINAPI | ARMAÇÃO DE ESTRUTURAS DE CONCRETO ARMADO, EXCETO VIGAS, PILARES, LAJES E FUNDAÇÕES, UTILIZANDO AÇO CA-50 DE 10,0 MM - MONTAGEM. AF_12/2015 | KG | 27.49 | 7.84 | 1.81 | 7.6 | 9.41 | 49.75 | 208.93 | 258.68 | 0.3239%
4.3.1.2 | 92791 | SINAPI | CORTE E DOBRA DE AÇO CA-60, DIÂMETRO DE 5,0 MM, UTILIZADO EM ESTRUTURAS DIVERSAS, EXCETO LAJES. AF_12/2015 | KG | 8 | 6.79 | 1.59 | 6.56 | 8.15 | 12.72 | 52.48 | 65.2 | 0.08163%
4.3.1.3 | 00000022 | Próprio | FABRICAÇÃO DE FÔRMA PARA PILARES E ESTRUTURAS SIMILARES, EM MADEIRA SERRADA (pinus), E=25 MM. adaptada 92269 | m² | 9.57 | 56.22 | 18 | 49.52 | 67.52 | 172.26 | 473.9 | 646.16 | 0.809%
4.3.1.4 | 94964 | SINAPI | CONCRETO FCK = 20MPA, TRAÇO 1:2,7:3 (CIMENTO/ AREIA MÉDIA/ BRITA 1) - PREPARO MECÂNICO COM BETONEIRA 400 L. AF_07/2016 | m³ | 0.52 | 324.77 | 69.47 | 320.57 | 390.04 | 36.12 | 166.7 | 202.82 | 0.2539%
4.3.1.5 | 92873 | SINAPI | LANÇAMENTO COM USO DE BALDES, ADENSAMENTO E ACABAMENTO DE CONCRETO EM ESTRUTURAS. AF_12/2015 | m³ | 0.52 | 166.3 | 154.47 | 45.25 | 199.72 | 80.32 | 23.53 | 103.85 | 0.13%
4.3.2 |  |  | Lajes | [8 empty] | 6787.25 | 8.498%
4.3.2.1 | 92513 | SINAPI | MONTAGEM E DESMONTAGEM DE FÔRMA DE LAJE MACIÇA COM ÁREA MÉDIA MENOR OU IGUAL A 20 M², PÉ-DIREITO SIMPLES, EM CHAPA DE MADEIRA COMPENSADA RESINADA, 4 UTILIZAÇÕES. AF_12/2015 | m² | 65.23 | 28.66 | 13.12 | 21.3 | 34.42 | 855.81 | 1389.4 | 2245.21 | 2.811%
4.3.2.2 | 92783 | SINAPI | ARMAÇÃO DE LAJE DE UMA ESTRUTURA CONVENCIONAL DE CONCRETO ARMADO EM UMA EDIFICAÇÃO TÉRREA OU SOBRADO UTILIZANDO AÇO CA-60 DE 4,2 MM - MONTAGEM. AF_12/2015 | KG | 129.15 | 11.91 | 5.97 | 8.33 | 14.3 | 771.02 | 1075.82 | 1846.84 | 2.312%
4.3.2.3 | 94964 | SINAPI | CONCRETO FCK = 20MPA, TRAÇO 1:2,7:3 (CIMENTO/ AREIA MÉDIA/ BRITA 1) - PREPARO MECÂNICO COM BETONEIRA 400 L. AF_07/2016 | m³ | 4.57 | 324.77 | 69.47 | 320.57 | 390.04 | 317.47 | 1465.01 | 1782.48 | 2.232%
4.3.2.4 | 92873 | SINAPI | LANÇAMENTO COM USO DE BALDES, ADENSAMENTO E ACABAMENTO DE CONCRETO EM ESTRUTURAS. AF_12/2015 | m³ | 4.57 | 166.3 | 154.47 | 45.25 | 199.72 | 705.92 | 206.8 | 912.72 | 1.143%
4.3.3 |  |  | Cinta de Amarração | [8 empty] | 559.28 | 0.7002%
4.3.3.1 | 92777 | SINAPI | ARMAÇÃO DE PILAR OU VIGA DE UMA ESTRUTURA CONVENCIONAL DE CONCRETO ARMADO EM UMA EDIFICAÇÃO TÉRREA OU SOBRADO UTILIZANDO AÇO CA-50 DE 8,0 MM - MONTAGEM. AF_12/2015 | KG | 19.48 | 9.62 | 3.17 | 8.38 | 11.55 | 61.75 | 163.24 | 224.99 | 0.2817%
4.3.3.2 | 92791 | SINAPI | CORTE E DOBRA DE AÇO CA-60, DIÂMETRO DE 5,0 MM, UTILIZADO EM ESTRUTURAS DIVERSAS, EXCETO LAJES. AF_12/2015 | KG | 5 | 6.79 | 1.59 | 6.56 | 8.15 | 7.95 | 32.8 | 40.75 | 0.05102%
4.3.3.3 | 00000019 | Próprio | FABRICAÇÃO DE FÔRMA PARA VIGAS, COM MADEIRA SERRADA (pinus), E = 25 MM. adaptada 92270 | m² | 2.46 | 43.47 | 11.68 | 40.52 | 52.2 | 28.73 | 99.68 | 128.41 | 0.1608%
4.3.3.4 | 94964 | SINAPI | CONCRETO FCK = 20MPA, TRAÇO 1:2,7:3 (CIMENTO/ AREIA MÉDIA/ BRITA 1) - PREPARO MECÂNICO COM BETONEIRA 400 L. AF_07/2016 | m³ | 0.28 | 324.77 | 69.47 | 320.57 | 390.04 | 19.45 | 89.76 | 109.21 | 0.1367%
4.3.3.5 | 92873 | SINAPI | LANÇAMENTO COM USO DE BALDES, ADENSAMENTO E ACABAMENTO DE CONCRETO EM ESTRUTURAS. AF_12/2015 | m³ | 0.28 | 166.3 | 154.47 | 45.25 | 199.72 | 43.25 | 12.67 | 55.92 | 0.07001%
4.4 |  |  | ALVENARIA DE VEDAÇÃO | [8 empty] | 8689.32 | 10.88%
4.4.1 | 87495 | SINAPI | ALVENARIA DE VEDAÇÃO DE BLOCOS CERÂMICOS FURADOS NA HORIZONTAL DE 9X19X19CM (ESPESSURA 9CM) DE PAREDES COM ÁREA LÍQUIDA MENOR QUE 6M² SEM VÃOS E ARGAMASSA DE ASSENTAMENTO COM PREPARO EM BETONEIRA. AF_06/2014 | m² | 21.62 | 67.83 | 46.11 | 35.35 | 81.46 | 996.89 | 764.27 | 1761.16 | 2.205%
4.4.2 | 87509 | SINAPI | ALVENARIA DE VEDAÇÃO DE BLOCOS CERÂMICOS FURADOS NA HORIZONTAL DE 14X9X19CM (ESPESSURA 14CM, BLOCO DEITADO) DE PAREDES COM ÁREA LÍQUIDA MAIOR OU IGUAL A 6M² SEM VÃOS E ARGAMASSA DE ASSENTAMENTO COM PREPARO EM BETONEIRA. AF_06/2014 | m² | 28.37 | 94.39 | 63.94 | 49.42 | 113.36 | 1813.97 | 1402.05 | 3216.02 | 4.027%
4.4.3 | 87894 | SINAPI | CHAPISCO APLICADO EM ALVENARIA (SEM PRESENÇA DE VÃOS) E ESTRUTURAS DE CONCRETO DE FACHADA, COM COLHER DE PEDREIRO. ARGAMASSA TRAÇO 1:3 COM PREPARO EM BETONEIRA 400L. AF_06/2014 | m² | 38.67 | 5.05 | 3.66 | 2.4 | 6.06 | 141.53 | 92.81 | 234.34 | 0.2934%
4.4.4 | 87879 | SINAPI | CHAPISCO APLICADO EM ALVENARIAS E ESTRUTURAS DE CONCRETO INTERNAS, COM COLHER DE PEDREIRO. ARGAMASSA TRAÇO 1:3 COM PREPARO EM BETONEIRA 400L. AF_06/2014 | m² | 84.96 | 3.06 | 1.79 | 1.88 | 3.67 | 152.07 | 159.73 | 311.8 | 0.3904%
4.4.5 | 87547 | SINAPI | MASSA ÚNICA, PARA RECEBIMENTO DE PINTURA, EM ARGAMASSA TRAÇO 1:2:8, PREPARO MECÂNICO COM BETONEIRA 400L, APLICADA MANUALMENTE EM FACES INTERNAS DE PAREDES, ESPESSURA DE 10MM, COM EXECUÇÃO DE TALISCAS. AF_06/2014 | m² | 84.96 | 17.34 | 10.51 | 10.31 | 20.82 | 892.92 | 875.94 | 1768.86 | 2.215%
4.4.6 | 87530 | SINAPI | MASSA ÚNICA, PARA RECEBIMENTO DE PINTURA, EM ARGAMASSA TRAÇO 1:2:8, PREPARO MANUAL, APLICADA MANUALMENTE EM FACES INTERNAS DE PAREDES, ESPESSURA DE 20MM, COM EXECUÇÃO DE TALISCAS. AF_06/2014 | m² | 38.67 | 30.09 | 17.91 | 18.22 | 36.13 | 692.57 | 704.57 | 1397.14 | 1.749%
4.5 |  |  | PINTURA | [8 empty] | 886.59 | 1.11%
4.5.1 | 88485 | SINAPI | APLICAÇÃO DE FUNDO SELADOR ACRÍLICO EM PAREDES, UMA DEMÃO. AF_06/2014 | m² | 123.63 | 1.94 | 0.95 | 1.37 | 2.32 | 117.44 | 169.38 | 286.82 | 0.3591%
4.5.2 | 88489 | SINAPI | APLICAÇÃO MANUAL DE PINTURA COM TINTA LÁTEX ACRÍLICA EM PAREDES, DUAS DEMÃOS. AF_06/2014 | m² | 38.67 | 12.92 | 4.61 | 10.9 | 15.51 | 178.26 | 421.51 | 599.77 | 0.7509%
[9 empty] | Totais -> | 34.205,97 | 45.663,33 | 79.869,30
[9 empty] | Total sem BDI |  | 66514.48
[9 empty] | Total do BDI |  | 13354.82
[9 empty] | Total Geral |  | 79869.3
_________________________________ Lucas Costa Alves Engenheiro Civil CREA RS 223411
Mostardas,31 de março de 2020