## Plan1
[12 empty] | 1.2035 | 0.2035
(Material e mão de obra preço global)
Local: Escola Municipal do Ensino Fundamental Nossa Senhora Aparecida, Solidão-RSC 101-km 107
Tipo de serviço: Construção da Central de Gás
BDI=20,35% SINAPI DE FEVEREIRO
Item | Discriminação dos Serviços | Quant. | Unid. | Mat. Unit. | M.O Unit. | Mat.Total | M.O.Total | Valor Unit. c/ BDI | Valor Total | Valor Total c/ BDI | SINAPI
1.0 | Sapatas isoladas de concreto armado de (40x40x35)cm. |  |  | R$ | R$ | 76.19 | 24.68 |  | 100.87 | 121.39 | CÓDIGO
1.1 | Montagem de desmontagem de formas | 0.48 | m² | 26.13 | 23.92 | 12.54 | 11.48 | 60.23 | 24.02 | 28.91 | 96536
1.2 | Armação de ferro Ø 4,2mm corte e dobra | 1.3 | kg | 5.57 | 1.57 | 7.24 | 2.04 | 8.59 | 9.28 | 11.16 | 92799
1.3 | Concretagem e lançamento | 0.2 | m³ | 282.07 | 55.81 | 56.41 | 11.16 | 406.63 | 67.57 | 81.32 | 94964
2.0 | Vigas de baldrame (15x20)cm |  |  |  |  | 106.25 | 52 |  | 158.25 | 190.46 | CÓDIGO
2.1 | Montagem de desmontagem de formas | 1.28 | m² | 26.13 | 23.92 | 33.44 | 30.61 | 60.23 | 64.05 | 77.09 | 96536
2.2 | Armação de ferro Ø 6,3mm corte e dobra | 2.68 | kg | 6.9 | 3.69 | 18.49 | 9.88 | 12.74 | 28.37 | 34.14 | 92776
2.3 | Armação de frerro Ø 4,2mm corte e dobra | 1.65 | kg | 5.57 | 1.57 | 9.19 | 2.59 | 8.59 | 11.78 | 14.17 | 92799
2.4 | Concretagem e lançamento | 0.16 | m³ | 282.07 | 55.81 | 45.13 | 8.92 | 406.63 | 54.05 | 65.06 | 94964
3.0 | Pilares (15x15)cm |  |  |  |  | 197.85 | 123.86 |  | 321.71 | 387.15 | CÓDIGO
3.1 | Montagem de desmontagem de formas | 3.6 | m² | 26.13 | 23.92 | 94.06 | 86.11 | 60.23 | 180.17 | 216.82 | 96536
3.2 | Armação de ferro Ø 6,3mm corte e dobra | 7.05 | kg | 6.9 | 3.69 | 48.64 | 26.01 | 12.74 | 74.65 | 89.81 | 92776
3.3 | Armação de frerro Ø 4,2mm corte e dobra | 1.8 | kg | 5.57 | 1.57 | 10.02 | 2.82 | 8.59 | 12.84 | 15.46 | 92799
3.4 | Concretagem e lançamento | 0.16 | m³ | 282.07 | 55.81 | 45.13 | 8.92 | 406.63 | 54.05 | 65.06 | 94964
4.0 | Vigas de amarração (15x15)cm |  |  |  |  | 96.12 | 53.87 |  | 149.99 | 180.52 | CÓDIGO
4.1 | Montagem de desmontagem de formas | 1.4 | m² | 26.13 | 23.92 | 36.58 | 33.48 | 60.23 | 70.06 | 84.32 | 96536
4.2 | Armação de ferro Ø 6,3mm corte e dobra | 3.43 | kg | 6.9 | 3.69 | 23.66 | 12.65 | 12.74 | 36.31 | 43.69 | 92776
4.3 | Armação de frerro Ø 4,2mm corte e dobra | 1.38 | kg | 5.57 | 1.57 | 7.68 | 2.16 | 8.59 | 9.84 | 11.85 | 92799
4.4 | Concretagem e lançamento | 0.1 | m³ | 282.07 | 55.81 | 28.2 | 5.58 | 406.63 | 33.78 | 40.66 | 94964
5.0 | Laje de cobertura(200x95x7)cm |  |  |  |  | 106.48 | 57.9 |  | 164.38 | 197.83 | CÓDIGO
5.1 | Montagem de desmontagem de formas | 1.9 | m² | 26.13 | 23.92 | 49.64 | 45.44 | 60.23 | 95.08 | 114.43 | 96536
5.2 | Armação de frerro Ø 4,2mm corte e dobra | 2.61 | kg | 5.57 | 1.57 | 14.53 | 4.09 | 8.59 | 18.62 | 22.41 | 92799
5.3 | Concretagem e lançamento | 0.15 | m³ | 282.07 | 55.81 | 42.31 | 8.37 | 406.63 | 50.68 | 60.99 | 94964
6.0 | Alvenaria |  |  |  |  | 177.35 | 161.38 |  | 338.73 | 407.65 | CÓDIGO
6.1 | Alvenaria de tijolo cerâmico 06 furos, tijolo deitado | 5.12 | m² | 34.64 | 31.52 | 177.35 | 161.38 | 79.62 | 338.73 | 407.65 | 87497
7.0 | Revestimentos |  |  |  |  | 115.79 | 106.46 |  | 222.25 | 267.42 | CÓDIGO
7.1 | Chapisco com cimento e areia grossa | 6.3 | m² | 2.71 | 4.63 | 17.07 | 29.16 | 8.83 | 46.23 | 55.62 | 87904
7.2 | Reboco com massa única | 6.3 | m² | 15.67 | 12.27 | 98.72 | 77.3 | 33.62 | 176.02 | 211.8 | 87529
8.0 | Contrapiso |  |  |  |  | 14.95 | 8.02 |  | 22.97 | 27.65 | CÓDIGO
8.1 | Lastro de concreto magro para recebimento de piso espessura 5cm | 1.04 | m² | 14.38 | 7.72 | 14.95 | 8.02 | 26.59 | 22.97 | 27.65 | 95241
9.0 | Piso |  |  |  |  | 76.64 | 38.07 |  | 114.71 | 138.06 | CÓDIGO
9.1 | Piso cerâmico | 2.94 | m² | 26.07 | 12.95 | 76.64 | 38.07 | 46.96 | 114.71 | 138.06 | 1130
10.0 | Central de gás |  |  |  |  | 2383.9 | 1673.92 |  | 4057.82 | 4883.45 | CÓDIGO
10.1 | Central de gás para 02 cilindros de P45 | 1 | unid. | 646.02 | 1277.5 | 646.02 | 1277.5 | 2314.95 | 1923.52 | 2314.95 | COMPOSIÇÃO
10.2 | Rede de gás em tubulação de aço carbono galvanizado 1/2'', sem costura graus A ou B | 30 | m | 28.29 | 8.67 | 848.7 | 260.1 | 44.48 | 1108.8 | 1334.4 | COMPOSIÇÃO
10.3 | Lastro de concreto magro para recebimento de piso espessura 5cm | 6 | m² | 14.38 | 7.72 | 86.28 | 46.32 | 26.59 | 132.6 | 159.54 | 95241
10.4 | Extintor de incêndio, 6kg, classe ABC, com colocação e pintura no piso conf.projeto. | 1 | unid. | 546 | 15 | 546 | 15 | 675.16 | 561 | 675.16 | 10889
10.5 | Placas de sinalização acrílico, mínimo 30cm de base, espessura 2mm, conf. NBR-13434 | 5 | unid. | 51.38 | 15 | 256.9 | 75 | 79.88 | 331.9 | 399.4 | 37560
11.0 | Portão de ferro |  |  |  |  | 527.5 | 900.97 |  | 1428.47 | 1719.15 | CÓDIGO
11.1 | Portão de ferro com quadro de cantoneira de ferro e gradil de ferro redondo Ø 8mm | 2.88 | m² | 183.16 | 312.84 | 527.5 | 900.97 | 596.93 | 1428.47 | 1719.15 | COMPOSIÇÃO
12.0 | Pintura |  |  |  |  | 106.85 | 37.16 |  | 144.01 | 173.23 | CÓDIGO
12.1 | Pintra externa e interna da central de gás em PVA latex fosco cor branca duas de mão | 14.46 | m² | 7.39 | 2.57 | 106.85 | 37.16 | 11.98 | 144.01 | 173.23 | 88487
TOTAL | [5 empty] | 3985.87 | 3238.29 |  | 7224.16 | 8693.96
COMPOSIÇÃO: INSUMO (SINAPI)
CENTRAL DE GÁS PARA P45
CÓDIGO | DESCRIÇÃO | UNID. | QUANT. | VALOR R$ | TOTAL
11756 | Regulador de gás de cozinha AM 12 kg/h, estágio único | unid. | 1 | 45.37 | 45.37
40356 | Nípel duplo 1/2'' ferro fundido maleável galvanizado classe 300 | unid. | 3 | 10.92 | 32.76
38907 | TE ferro fundido maleável galvanizado de 1/2'' classe 300 | unid. | 2 | 16.91 | 33.82
771 | Bucha de redução em ferro fundido maleável galvanizado 1/2''x1/8'' classe 300 | unid. | 2 | 14.88 | 29.76
12899 | Manömetro 1/8'' cheio/vazio | unid. | 2 | 75.58 | 151.16
39747 | Coletor módulo central de 1/2'' tubulação aço carbono , uma saída, pintura em amarelo. | m | 1 | 27.48 | 27.48
3455 | Cotovelo de 90 graus 1/2'' de ferro fundido maleável galvanizado classe 300 | unid. | 3 | 3.71 | 11.13
11756 | Registro para gás reto 1/2'', m/f | unid. | 2 | 45.37 | 90.74
21092 | Válvula de retenção 1/2''x 7/16'' | unid. | 2 | 41.28 | 82.56
39749 | Pigtail haste ( código de referência) | m | 1.5 | 56.56 | 84.84
11626 | Suporte de ferro galvaniz. tipo mão francesa mais ganchos tipo U com rosca (referência) | unid. | 4 | 14.1 | 56.4
88248 | Auxiliar de encanador ou bombeiro com encargos completos | h | 35 | 15.97 | 558.95
88267 | Encanador ou bombeiro hidráulico com encargos completos | h | 35 | 20.53 | 718.55
TOTAL |  |  |  |  | 1923.52
PORTÃO DE FERRO M²
CÓDIGO | DESCRIÇÃO | UNID. | QUANT. | VALOR R$ | TOTAL
23 | Ferro redondo CA-25, galvanizado | kg | 3.55 | 5.03 | 17.86
370 | Areia média | m³ | 0.025 | 60 | 1.5
1106 | Cal hidratada | kg | 1 | 0.62 | 0.62
1379 | Cimento portland composto CP II-32 | kg | 4.6 | 0.58 | 2.67
4777 | Cantoneira aço galvanizado abas iguais espessura de 1/8'' | kg | 8.26 | 4.28 | 35.35
7307 | Fundo anticorrosivo (zarcão) | l | 1 | 25.97 | 25.97
7288 | Esmalte sintético fosco (cor vermelha) | l | 1.5 | 28.33 | 42.49
88316 | Servente com encargos | h | 1.5 | 17.3 | 25.95
88309 | Pedreiro com encargos | h | 1.5 | 20.74 | 31.11
88315 | Serralheiro com encargos | h | 7 | 20.63 | 144.41
88317 | Soldador com encargos | h | 4.5 | 24.75 | 111.37
98764 | Inversor de solda monofásico de 160A, potência 5400w, tensão 220v | chp | 3.82 | 4.07 | 15.55
11455 | Fecho de ferro galvanizado zincado 8'' ferrolho fio redondo | unid. | 5 | 8.23 | 41.15
TOTAL |  |  |  |  | 496
TUBULAÇÃO DE AÇO CARBONO 1/2''
CÓDIGO | DESCRIÇÃO | UNID. | QUANT. | VALOR R$ | TOTAL
13137 | Tubulação de aço carbono 1/2'', grau A ou B, atender as especifições da NBR 5590 | m | 30 | 23.74 | 712.21
40354 | Luva de aço carbono de 1/2'', soldável, galvanizado | unid. | 5 | 13.17 | 65.85
40386 | Curva de 45 graus de aço carbono de 1/2'', soldável, galvanizado | unid. | 1 | 17.67 | 17.67
40378 | Cotovelo de 90 graus 1/2'' de aço carbono soldável, galvanizado | unid. | 3 | 17.67 | 53.01
88248 | Auxiliar de encanador ou bombeiro com encargos completos | h | 6 | 15.97 | 95.82
88267 | Encanador ou bombeiro hidráulico com encargos completos | h | 8 | 20.53 | 164.24
TOTAL |  |  |  |  | 1108.8
Mostardas, 04 de setembro de 2019.
ROGÉRIO TOLDO MACHADO
ARQUITETO
CAU 17954-0

## Plan3
CRONOGRAMA FISICO
Local: Escola Municipal do Ensino Fundamental Nossa Senhora Aparecida, Solidão-RST 101-km 107
Tipo de serviço: CENTRAL DE GÁS
Item | CRONOGRAMA | 30DIAS
| Discriminação dos Serviços | %
1.0 | Sapatas isoladas de concreto armado (40x40x35)cm | 100
2.0 | Vigas de baldrame (15x20)cm | 100
3.0 | Pilares (15x15)cm | 100
4.0 | Viga de amarração (15x15)cm | 100
5.0 | Laje de cobertura | 100
6.0 | Alvenaria | 100
7.0 | Revestimentos | 100
8.0 | Contrapiso | 100
9.0 | Piso | 100
10.0 | Central de gás | 100
11.0 | Portão de ferro | 100
12.0 | Pintura | 100
Rogério Toldo Machado
Arquiteto CAU-17954-0
Mostradas, 14 de agosto de 2019.