## Plan1
(Material e mão de obra preço global)
Local: Escola Municipal do Ensino Fundamental Nossa Senhora Aparecida, Solidão-RST 101-km 107
Tipo de serviço: Reforma do telhado da quadra esportiva
Área de telhado 517,25 m²
Item | Discriminação dos Serviços | Quant. | Unid. | Mat. Unit. | M.O Unit. | BDI unit. | Mat.Total | M.O.Total | Valor Total | Valor total + BDI | SINAPI
1.0 | TELHADO |  |  | R$ | R$ |  | R$ | R$ | R$ | R$ | CÓDIGO
1.1 | Hastes reta para gancho em ferro galvanizado com rosca 5/16''x 35cm para fixação de telha de fibrocimento iclui porca e arruelas | 426.67 | m² | 1.51 | 2.32 | 4.6 | 644.27 | 989.87 | 1634.14 | 1962.68 | COMPOSIÇÃO
de vedação,( retirada e colocação de haste novas).
1.2 | Telhamento com de telhas onduladas 6mm de (1,10x1,83) m | 90.58 | m² | 20.36 | 5.66 | 31.31 | 1844.2 | 512.68 | 2356.88 | 2836.05 | COMPOSIÇÃO
1.3 | Colocação de cumeeira de fibrocimento 6mm de 1,10 m | 6.5 | m | 36.66 | 2.85 | 47.55 | 238.29 | 18.52 | 256.81 | 309.07 | 94223
1.4 | Remoção de telhas avariadas | 20.13 | m² | 2.08 | 0.63 | 3.26 | 41.87 | 12.68 | 54.55 | 65.62 | 97647
1.5 | Locação de andaimes tubular de ferro | 16 | m |  | 19 | 22.86 | 0 | 304 | 304 | 365.76 | 10527
1.6 | Montagem e demontagem de andaimes tubular de ferro | 16 | m | 4.32 | 14.25 | 22.34 | 69.12 | 228 | 297.12 | 357.44 | 97064
1.5 | Colocação de cordoalha de aço maleável Ø 5/16'' comprimento 60 metros inclui grampos CB de aço e esticador para cabos de aço 5/16'' | 60 | m | 2.85 | 2.32 | 6.22 | 171 | 139.2 | 310.2 | 373.2 | COMPOSIÇÃO
| TOTAL | [5 empty] | 3008.75 | 2204.95 | 5213.7 | 6269.82
BDI 20,35%
CÓDIGO | COMPOSIÇÃO: (SINAPI)
RETIRADA HASTE EXITENTES E COLOCAÇÃO DE HASTE NOVAS PARA FIXAÇÃO DE TELHAS (517,25m²)
CÓDIGO | DESCRIÇÃO | UNID. | QUANT. | VALOR R$
4313 | Haste reta para gancho de ferro galvanizado 5/16''x35cm para fixação de telha de fibrocimento inclui porca e arruela de vedação | m² | 1 | 1.51
1,18 haste/m² por metro quadrado , valor de R$ 1,51/m², sendo que custo por haste R$ 1,28.
88316 | Servente com encargos (CR) 0,05horas/M², valor da R$ 17,35/H código ref.94.207 | m² | 1 | 0.86
88323 | Telhadista com encargos (CR) 0,07horas/M², valor da R$ 20,97/H código ref. 94.207 | m² | 1 | 1.46
| Valor total | m² | 1 | 3.83
COLOCAÇÃO DE TELHAS AVARIADAS (90,58M²)
DESCRIÇÃO
4313 | Haste reta para gancho de ferro galvanizado 5/16''x35cm para fixação de telha de fibrocimento inclui porca e arruela de vedação
| 1,18 haste/m² por metro quadrado , valor de R$ 1,51/m², sendo que custo por haste R$ 1,28. | m² | 1 | 1.51
7186 | Telha de fibrocimento 6mm sem amianto de (1,83x1,10)m, valor unitário R$ 37,95 | m² | 1 | 18.85
86316 | Servente com encargos (CR) 0,166 horas/M² - R$ 17,35/H código ref. 94.207 | m² | 1 | 2.98
88323 | Telhadista com encargos (CR) 0,128 horas/M² - R$ 20,97/H código ref. 94.207 | m² | 1 | 2.68
| Valor total | m² | 1 | 26.09
COLOCAÇÃO DE CORDOALHA DE PROTENSÃO
34344 | Aço-fio para protensão 8mm, valor de R$ 7,22/kg, total de 23,70kg=60,00 metros lineares | m | 1 | 2.85
86316 | Servente com encargos (CR) 0,05 horas/M - R$ 17,35/H código ref. 94.207 | m | 1 | 0.86
88323 | Telhadista com encargos (CR) 0,05horas/M - R$ 20,97/H código ref. 94.207 | m | 1 | 1.46
| Valor total | m |  | 5.71
ROGÉRIO TOLDO MACHADO
ARQUITETO
CAU 17954-0
Mostardas, 14 de agosto de 2019.

## Plan3
CRONOGRAMA FISICO
Local: Escola Municipal do Ensino Fundamental Nossa Senhora Aparecida, Solidão-RST 101-km 107
Tipo de serviço: Reforma do telhado da quadra esportiva
Área de telhado 517,25m²
Item | CRONOGRAMA | MÊS 1 | MÊS 2
| Discriminação dos Serviços | % | %
1.0 | TELHADO
1.1 | Hastes reta para gancho em ferro galvanizado com rosca 5/16''x 35cm para fixação de telha de fibrocimento iclui porca e arruelas | 50 | 50
de vedação,( retirada e colocação de haste novas).
1.2 | Telhamento com de telhas onduladas 6mm de (1,10x1,83) m |  | 100
1.3 | Colocação de cumeeira de fibrocimento 6mm de 1,10 m | 50 | 50
1.4 | Remoção de telhas avariadas | 100 | 50
1.5 | Locação de andaimes tubular de ferro | 50 | 50
1.6 | Montagem e demontagem de andaimes tubular de ferro | 50 | 50
1.5 | Colocação de cordoalha de aço maleável Ø 5/16'' comprimento 60 metros inclui grampos CB de aço e esticador para cordoalha de aço 5/16'' |  | 100
Rogério Toldo Machado
Arquiteto CAU-17954-0
Mostradas, 14 de agosto de 2019.